## MTO Data
ISO DWG NO | LINE NO | ITEM NO | ITEM | SIZE | MATERIAL | DESCRIPTION | Q'TY | (mm/ea) | U.WT | T.WT | INSU. T'HK | REMARK
2-13110-ZP-186-105 | 110022-13610-041-AA5H-350 | 1 | PIPE 90 ELBOW | 350 350 | SA335-P92 SA234-WP92 | SMLS BE AWT.48 SMLS BW AWT.48 | 3 | MM | 304.7 | 914.0 | 140
2-13110-ZP-186-105 | 110022-13610-041-AA5H-350 | 2 | PIPE 90 ELBOW | 150 350 | SA335-P92 SA234-WP92 | SMLS BE AWT.23 SMLS BW AWT.48 | 3 | MM | 304.7 | 914.0 | 140
2-13110-ZP-186-105 | 110022-13610-041-AA5H-350 | 4 | 90 ELBOW COUPLING(HALF) | 350 350 x 50 | SA234-WP92 SA182-F92 | SMLS BW AWT.48 SW #6000 | 1 | EA | 1.7 | 1.7 | 140
2-13110-ZP-186-105 | 110022-13610-041-AA5H-350 | 9 | CAP | 150 | SA234-WP92 | SMLS BW AWT.23 | 1 | EA | 9.4 | 7745.6 | 140
2-13110-ZP-186-105 | 110022-13610-041-AA5H-350 | 10 | COUPLING(HALF) COUPLING(HALF) | 350 x 50 350 x 20 | SA182-F92 SA182-F92 | SW #6000 SW #6000 | 4 | EA | 0.3 | 1.1 | 140
2-13110-ZP-186-105 | 110022-13610-041-AA5H-350 | 11 | SOCKOLET WELDOLET | 350 x 50 350 x 150 | SA182-F92 SA182-F92 | SW #6000 BW AWT.48 x AWT.23 | 1 | EA | - | 2.3 | 140
2-13110-ZP-186-105 | 110022-13610-041-AA5H-350 | 12 | COUPLING(HALF) WELDOLET | 350 x 20 350 x 150 | SA182-F92 SA182-F92 | SW #6000 BW AWT.48 x AWT.23 | 1 | EA | - | 1.1 | 140
2-13110-ZP-186-105 | 110022-13610-041-AA5H-350 | 13 | WELDOLET CAP | 350 x 150 150 | SA182-F92 SA234-WP92 | BW AWT.48 x AWT.23 SMLS BW AWT.23 | 1 | EA | 9.4 | 9.4 | 140
2-13110-ZP-186-105 | 110022-13610-041-AA5H-350 | 17 | THERMOWELL THERMOWELL | 32 32 | unset unset | OD 38.1 2 HP TI-611 OD 38.1 2 HP TT-617 | 5 | EA | - |  | 140
2-13110-ZP-186-105 | 110022-13610-041-AA5H-350 | 18 | THERMOWELL | 32 | unset | OD 38.1 2 HP TT-617 | 5 | EA | - |  | 140
2-13110-ZP-186-105 | 110022-13610-041-AA5H-350 | 19 | DESUPERHEATER GAUGE | 350 | unset | BW | 1 | EA | 0 | 0 | 140