## MTO Data
ISO DWG NO | LINE NO | ISO DESC. | SH'T NO | REV. NO | ITEM NO | ITEM | END TYPE | MATERIAL | SCH/RATING | SIZE | Q'TY | (M/EA) | U.WEIGHT | T.WEIGHT | INSU. THK | REMARK
UNDEFINED | 13610-L-008-AA4H-ID155/00/ID155/250 | UNDEFINED | - | - | 2 | PIPE SMLS | BE | SA335-P92 | AWT 24.0 | 100 | 0.1 M | M |  |  | 130/150
UNDEFINED | 13610-L-008-AA4H-ID155/00/ID155/250 | UNDEFINED | - | - | 3 | WELDOLET | BW | SA182-F92 | MWT 48.0 x AWT | 250X100 | 1 | EA |  |  | 130/150
UNDEFINED | 13610-L-008-AA4H-ID155/00/ID155/250 | UNDEFINED | - | - | 4 | WELDOLET | BW | SA182-F92 | AWT 54.9 x AWT | 250X100 | 1 | EA | 18.5 | 18.5 | 130/150
UNDEFINED | 13610-L-008-AA4H-ID155/00/ID155/250 | UNDEFINED | - | - | 5 | COUPLING-HALF | SW | SA182-F92 | CL9000 | 250X25 | 5 | EA |  |  | 130/150
UNDEFINED | 13610-L-008-AA4H-ID155/00/ID155/250 | UNDEFINED | - | - | 6 | ELBOW LR 90D | BW | SA234-WP92 | MWT 48.0 | 250 | 2 | EA | 353.2 | 706.4 | 130/150
UNDEFINED | 13610-L-008-AA4H-ID155/00/ID155/250 | UNDEFINED | - | - | 7 | CAP | BW | SA234-WP92 | AWT 24.0 2203.1 | 100 | 1 | EA |  |  | 130/150
UNDEFINED | 13610-L-008-AA4H-ID155/00/ID155/250 | UNDEFINED | - | - | 8 | GATE | BW | A217-C12 | CL1500 175.0 2378.1 (MM) (MM) 1038 250 100 | 250 | 1 | EA | 175.0 | 175 | 130/150

## TOTAL BOM
ITEM | END TYPE | MATERIAL | SCH/RATING | SIZE | Q'TY | (M/EA) | T.WEIGHT
PIPE SMLS | BE | SA335-P92 | AWT 24.0 | 100 | 0.1 | M
WELDOLET | BW | SA182-F92 | MWT 48.0 x AWT | 250X100 | 1 | EA
WELDOLET | BW | SA182-F92 | AWT 54.9 x AWT | 250X100 | 1 | EA | 18.5
COUPLING-HALF | SW | SA182-F92 | CL9000 | 250X25 | 5 | EA
ELBOW LR 90D | BW | SA234-WP92 | MWT 48.0 | 250 | 2 | EA | 706.4
CAP | BW | SA234-WP92 | AWT 24.0 2203.1 | 100 | 1 | EA
GATE | BW | A217-C12 | CL1500 175.0 2378.1 (MM) (MM) 1038 250 100 | 250 | 1 | EA | 175
TOTAL | [6 empty] | 899.9

## FAB MATERIAL
ISO DWG NO | LINE NO | ISO DESC. | SH'T NO | REV. NO | ITEM NO | ITEM | END TYPE | MATERIAL | SCH/RATING | SIZE | Q'TY | (M/EA) | U.WEIGHT | T.WEIGHT | INSU. THK | REMARK
UNDEFINED | 13610-L-008-AA4H-ID155/00/ID155/250 | UNDEFINED | - | - | 2 | PIPE SMLS | BE | SA335-P92 | AWT 24.0 | 100 | 0.1 M | M |  |  | 130/150
UNDEFINED | 13610-L-008-AA4H-ID155/00/ID155/250 | UNDEFINED | - | - | 3 | WELDOLET | BW | SA182-F92 | MWT 48.0 x AWT | 250X100 | 1 | EA |  |  | 130/150
UNDEFINED | 13610-L-008-AA4H-ID155/00/ID155/250 | UNDEFINED | - | - | 4 | WELDOLET | BW | SA182-F92 | AWT 54.9 x AWT | 250X100 | 1 | EA | 18.5 | 18.5 | 130/150
UNDEFINED | 13610-L-008-AA4H-ID155/00/ID155/250 | UNDEFINED | - | - | 5 | COUPLING-HALF | SW | SA182-F92 | CL9000 | 250X25 | 5 | EA |  |  | 130/150
UNDEFINED | 13610-L-008-AA4H-ID155/00/ID155/250 | UNDEFINED | - | - | 6 | ELBOW LR 90D | BW | SA234-WP92 | MWT 48.0 | 250 | 2 | EA | 353.2 | 706.4 | 130/150
UNDEFINED | 13610-L-008-AA4H-ID155/00/ID155/250 | UNDEFINED | - | - | 7 | CAP | BW | SA234-WP92 | AWT 24.0 2203.1 | 100 | 1 | EA |  |  | 130/150

## EREC MATERIAL
ISO DWG NO | LINE NO | ISO DESC. | SH'T NO | REV. NO | ITEM NO | ITEM | END TYPE | MATERIAL | SCH/RATING | SIZE | Q'TY | (M/EA) | U.WEIGHT | T.WEIGHT | INSU. THK | REMARK
UNDEFINED | 13610-L-008-AA4H-ID155/00/ID155/250 | UNDEFINED | - | - | 8 | GATE | BW | A217-C12 | CL1500 175.0 2378.1 (MM) (MM) 1038 250 100 | 250 | 1 | EA | 175.0 | 175 | 130/150

## PIPE
ISO DWG NO | LINE NO | ISO DESC. | SH'T NO | REV. NO | ITEM NO | ITEM | END TYPE | MATERIAL | SCH/RATING | SIZE | Q'TY | (M/EA) | U.WEIGHT | T.WEIGHT | INSU. THK | REMARK
UNDEFINED | 13610-L-008-AA4H-ID155/00/ID155/250 | UNDEFINED | - | - | 2 | PIPE SMLS | BE | SA335-P92 | AWT 24.0 | 100 | 0.1 M | M |  |  | 130/150

## FITTINGS
ISO DWG NO | LINE NO | ISO DESC. | SH'T NO | REV. NO | ITEM NO | ITEM | END TYPE | MATERIAL | SCH/RATING | SIZE | Q'TY | (M/EA) | U.WEIGHT | T.WEIGHT | INSU. THK | REMARK
UNDEFINED | 13610-L-008-AA4H-ID155/00/ID155/250 | UNDEFINED | - | - | 3 | WELDOLET | BW | SA182-F92 | MWT 48.0 x AWT | 250X100 | 1 | EA |  |  | 130/150
UNDEFINED | 13610-L-008-AA4H-ID155/00/ID155/250 | UNDEFINED | - | - | 4 | WELDOLET | BW | SA182-F92 | AWT 54.9 x AWT | 250X100 | 1 | EA | 18.5 | 18.5 | 130/150
UNDEFINED | 13610-L-008-AA4H-ID155/00/ID155/250 | UNDEFINED | - | - | 5 | COUPLING-HALF | SW | SA182-F92 | CL9000 | 250X25 | 5 | EA |  |  | 130/150
UNDEFINED | 13610-L-008-AA4H-ID155/00/ID155/250 | UNDEFINED | - | - | 6 | ELBOW LR 90D | BW | SA234-WP92 | MWT 48.0 | 250 | 2 | EA | 353.2 | 706.4 | 130/150
UNDEFINED | 13610-L-008-AA4H-ID155/00/ID155/250 | UNDEFINED | - | - | 7 | CAP | BW | SA234-WP92 | AWT 24.0 2203.1 | 100 | 1 | EA |  |  | 130/150
UNDEFINED | 13610-L-008-AA4H-ID155/00/ID155/250 | UNDEFINED | - | - | 8 | GATE | BW | A217-C12 | CL1500 175.0 2378.1 (MM) (MM) 1038 250 100 | 250 | 1 | EA | 175.0 | 175 | 130/150