## MTO Data
ISO DWG NO | LINE NO | ISO DESC. | SH'T NO | REV. NO | ITEM NO | ITEM | END TYPE | MATERIAL | SCH/RATING | SIZE | Q'TY | (M/EA) | U.WEIGHT | T.WEIGHT | INSU. THK | REMARK
1-3531-LP-186-001-025 | 1-3331-171-HBD8-200/1-3331-171-HBD8-200 | LUBE OIL RETURN | 1OF1 | 3 | 1 | PIPE SMLS | BE | A106B | S-40 | 200 | 3.5 M | M | 148.8 | 520.8 | 0/0
1-3531-LP-186-001-025 | 1-3331-171-HBD8-200/1-3331-171-HBD8-200 | LUBE OIL RETURN | 1OF1 | 3 | 2 | TEE | BW | A234-WPB | S-40 | 200X200 | 1 | EA | 17.9 | 17.9 | 0/0
1-3531-LP-186-001-025 | 1-3331-171-HBD8-200/1-3331-171-HBD8-200 | LUBE OIL RETURN | 1OF1 | 3 | 3 | ELBOW LR 88.9D | BW | A234-WPB | S-40 | 200 | 1 | EA | 19.9 | 19.9 | 0/0
1-3531-LP-186-001-025 | 1-3331-171-HBD8-200/1-3331-171-HBD8-200 | LUBE OIL RETURN | 1OF1 | 3 | 4 | ELBOW LR 90D | BW | A234-WPB | S-40 | 200 | 1 | EA | 20.1 | 20.1 | 0/0
1-3531-LP-186-001-025 | 1-3331-171-HBD8-200/1-3331-171-HBD8-200 | LUBE OIL RETURN | 1OF1 | 3 | 5 | FLANGE | WNRF | A105 | CL150 X S-40 | 200 | 1 | EA | 17.7 | 17.7 | 0/0
1-3531-LP-186-001-025 | 1-3331-171-HBD8-200/1-3331-171-HBD8-200 | LUBE OIL RETURN | 1OF1 | 3 | 6 | FLANGE-BLIND | RF | A105 | CL150 | 200 | 1 | EA | 20.0 | 20 | 0/0
1-3531-LP-186-001-025 | 1-3331-171-HBD8-200/1-3331-171-HBD8-200 | LUBE OIL RETURN | 1OF1 | 3 | 7 | PIPE SMLS | PE | A106B | S-80 | 25 | 0.2 M | M | 0.7 | 0.1 | 0/0
1-3531-LP-186-001-025 | 1-3331-171-HBD8-200/1-3331-171-HBD8-200 | LUBE OIL RETURN | 1OF1 | 3 | 8 | CAP | SW | A105 | CL3000 | 25 | 1 | EA | 0.3 | 0.3 | 0/0
1-3531-LP-186-001-025 | 1-3331-171-HBD8-200/1-3331-171-HBD8-200 | LUBE OIL RETURN | 1OF1 | 3 | 9 | SPIRAL WOUND |  | INNER RING/HOOP : SS304 |  | 200 | 1 | EA | - |  | 0/0
1-3531-LP-186-001-025 | 1-3331-171-HBD8-200/1-3331-171-HBD8-200 | LUBE OIL RETURN | 1OF1 | 3 |  | OUTER RING : SS | FILLER : GRAPHITE |  |  |  |  | EA |  |  | 0/0
1-3531-LP-186-001-025 | 1-3331-171-HBD8-200/1-3331-171-HBD8-200 | LUBE OIL RETURN | 1OF1 | 3 |  | 4.5mm THK | [5 empty] | EA |  |  | 0/0
1-3531-LP-186-001-025 | 1-3331-171-HBD8-200/1-3331-171-HBD8-200 | LUBE OIL RETURN | 1OF1 | 3 | 10 | HOT DIP GALVANIZED STUD BOLTS WITH 2 |  |  |  | 3/4 | 8 | EA | - |  | 0/0
1-3531-LP-186-001-025 | 1-3331-171-HBD8-200/1-3331-171-HBD8-200 | LUBE OIL RETURN | 1OF1 | 3 |  | HEAVY HEX.NUTS |  | ASTM A193 Gr.B7/A194 |  |  |  | EA |  |  | 0/0
1-3531-LP-186-001-025 | 1-3331-171-HBD8-200/1-3331-171-HBD8-200 | LUBE OIL RETURN | 1OF1 | 3 |  | Gr.2H - 120 mm Length | [5 empty] | EA |  |  | 0/0

## TOTAL BOM
ITEM | END TYPE | MATERIAL | SCH/RATING | SIZE | Q'TY | (M/EA) | T.WEIGHT
PIPE SMLS | BE | A106B | S-40 | 200 | 3.5 | M | 520.8
TEE | BW | A234-WPB | S-40 | 200X200 | 1 | EA | 17.9
ELBOW LR 88.9D | BW | A234-WPB | S-40 | 200 | 1 | EA | 19.9
ELBOW LR 90D | BW | A234-WPB | S-40 | 200 | 1 | EA | 20.1
FLANGE | WNRF | A105 | CL150 X S-40 | 200 | 1 | EA | 17.7
FLANGE-BLIND | RF | A105 | CL150 | 200 | 1 | EA | 20
PIPE SMLS | PE | A106B | S-80 | 25 | 0.2 | M | 0.1
CAP | SW | A105 | CL3000 | 25 | 1 | EA | 0.3
SPIRAL WOUND |  | INNER RING/HOOP : SS304 |  | 200 | 1 | EA
OUTER RING : SS | FILLER : GRAPHITE |  |  |  |  | EA
4.5mm THK | [5 empty] | EA
HOT DIP GALVANIZED STUD BOLTS WITH 2 |  |  |  | 3/4 | 8 | EA
HEAVY HEX.NUTS |  | ASTM A193 Gr.B7/A194 |  |  |  | EA
Gr.2H - 120 mm Length | [5 empty] | EA
TOTAL | [6 empty] | 616.8

## FAB MATERIAL
ISO DWG NO | LINE NO | ISO DESC. | SH'T NO | REV. NO | ITEM NO | ITEM | END TYPE | MATERIAL | SCH/RATING | SIZE | Q'TY | (M/EA) | U.WEIGHT | T.WEIGHT | INSU. THK | REMARK
1-3531-LP-186-001-025 | 1-3331-171-HBD8-200/1-3331-171-HBD8-200 | LUBE OIL RETURN | 1OF1 | 3 | 1 | PIPE SMLS | BE | A106B | S-40 | 200 | 3.5 M | M | 148.8 | 520.8 | 0/0
1-3531-LP-186-001-025 | 1-3331-171-HBD8-200/1-3331-171-HBD8-200 | LUBE OIL RETURN | 1OF1 | 3 | 2 | TEE | BW | A234-WPB | S-40 | 200X200 | 1 | EA | 17.9 | 17.9 | 0/0
1-3531-LP-186-001-025 | 1-3331-171-HBD8-200/1-3331-171-HBD8-200 | LUBE OIL RETURN | 1OF1 | 3 | 3 | ELBOW LR 88.9D | BW | A234-WPB | S-40 | 200 | 1 | EA | 19.9 | 19.9 | 0/0
1-3531-LP-186-001-025 | 1-3331-171-HBD8-200/1-3331-171-HBD8-200 | LUBE OIL RETURN | 1OF1 | 3 | 4 | ELBOW LR 90D | BW | A234-WPB | S-40 | 200 | 1 | EA | 20.1 | 20.1 | 0/0
1-3531-LP-186-001-025 | 1-3331-171-HBD8-200/1-3331-171-HBD8-200 | LUBE OIL RETURN | 1OF1 | 3 | 5 | FLANGE | WNRF | A105 | CL150 X S-40 | 200 | 1 | EA | 17.7 | 17.7 | 0/0
1-3531-LP-186-001-025 | 1-3331-171-HBD8-200/1-3331-171-HBD8-200 | LUBE OIL RETURN | 1OF1 | 3 | 6 | FLANGE-BLIND | RF | A105 | CL150 | 200 | 1 | EA | 20.0 | 20 | 0/0

## EREC MATERIAL
ISO DWG NO | LINE NO | ISO DESC. | SH'T NO | REV. NO | ITEM NO | ITEM | END TYPE | MATERIAL | SCH/RATING | SIZE | Q'TY | (M/EA) | U.WEIGHT | T.WEIGHT | INSU. THK | REMARK
1-3531-LP-186-001-025 | 1-3331-171-HBD8-200/1-3331-171-HBD8-200 | LUBE OIL RETURN | 1OF1 | 3 | 7 | PIPE SMLS | PE | A106B | S-80 | 25 | 0.2 M | M | 0.7 | 0.1 | 0/0
1-3531-LP-186-001-025 | 1-3331-171-HBD8-200/1-3331-171-HBD8-200 | LUBE OIL RETURN | 1OF1 | 3 | 8 | CAP | SW | A105 | CL3000 | 25 | 1 | EA | 0.3 | 0.3 | 0/0
1-3531-LP-186-001-025 | 1-3331-171-HBD8-200/1-3331-171-HBD8-200 | LUBE OIL RETURN | 1OF1 | 3 | 9 | SPIRAL WOUND |  | INNER RING/HOOP : SS304 |  | 200 | 1 | EA | - |  | 0/0
1-3531-LP-186-001-025 | 1-3331-171-HBD8-200/1-3331-171-HBD8-200 | LUBE OIL RETURN | 1OF1 | 3 |  | OUTER RING : SS | FILLER : GRAPHITE |  |  |  |  | EA |  |  | 0/0
1-3531-LP-186-001-025 | 1-3331-171-HBD8-200/1-3331-171-HBD8-200 | LUBE OIL RETURN | 1OF1 | 3 |  | 4.5mm THK | [5 empty] | EA |  |  | 0/0
1-3531-LP-186-001-025 | 1-3331-171-HBD8-200/1-3331-171-HBD8-200 | LUBE OIL RETURN | 1OF1 | 3 | 10 | HOT DIP GALVANIZED STUD BOLTS WITH 2 |  |  |  | 3/4 | 8 | EA | - |  | 0/0
1-3531-LP-186-001-025 | 1-3331-171-HBD8-200/1-3331-171-HBD8-200 | LUBE OIL RETURN | 1OF1 | 3 |  | HEAVY HEX.NUTS |  | ASTM A193 Gr.B7/A194 |  |  |  | EA |  |  | 0/0
1-3531-LP-186-001-025 | 1-3331-171-HBD8-200/1-3331-171-HBD8-200 | LUBE OIL RETURN | 1OF1 | 3 |  | Gr.2H - 120 mm Length | [5 empty] | EA |  |  | 0/0

## PIPE
ISO DWG NO | LINE NO | ISO DESC. | SH'T NO | REV. NO | ITEM NO | ITEM | END TYPE | MATERIAL | SCH/RATING | SIZE | Q'TY | (M/EA) | U.WEIGHT | T.WEIGHT | INSU. THK | REMARK
1-3531-LP-186-001-025 | 1-3331-171-HBD8-200/1-3331-171-HBD8-200 | LUBE OIL RETURN | 1OF1 | 3 | 1 | PIPE SMLS | BE | A106B | S-40 | 200 | 3.5 M | M | 148.8 | 520.8 | 0/0
1-3531-LP-186-001-025 | 1-3331-171-HBD8-200/1-3331-171-HBD8-200 | LUBE OIL RETURN | 1OF1 | 3 | 7 | PIPE SMLS | PE | A106B | S-80 | 25 | 0.2 M | M | 0.7 | 0.1 | 0/0

## FITTINGS
ISO DWG NO | LINE NO | ISO DESC. | SH'T NO | REV. NO | ITEM NO | ITEM | END TYPE | MATERIAL | SCH/RATING | SIZE | Q'TY | (M/EA) | U.WEIGHT | T.WEIGHT | INSU. THK | REMARK
1-3531-LP-186-001-025 | 1-3331-171-HBD8-200/1-3331-171-HBD8-200 | LUBE OIL RETURN | 1OF1 | 3 | 2 | TEE | BW | A234-WPB | S-40 | 200X200 | 1 | EA | 17.9 | 17.9 | 0/0
1-3531-LP-186-001-025 | 1-3331-171-HBD8-200/1-3331-171-HBD8-200 | LUBE OIL RETURN | 1OF1 | 3 | 3 | ELBOW LR 88.9D | BW | A234-WPB | S-40 | 200 | 1 | EA | 19.9 | 19.9 | 0/0
1-3531-LP-186-001-025 | 1-3331-171-HBD8-200/1-3331-171-HBD8-200 | LUBE OIL RETURN | 1OF1 | 3 | 4 | ELBOW LR 90D | BW | A234-WPB | S-40 | 200 | 1 | EA | 20.1 | 20.1 | 0/0
1-3531-LP-186-001-025 | 1-3331-171-HBD8-200/1-3331-171-HBD8-200 | LUBE OIL RETURN | 1OF1 | 3 | 5 | FLANGE | WNRF | A105 | CL150 X S-40 | 200 | 1 | EA | 17.7 | 17.7 | 0/0
1-3531-LP-186-001-025 | 1-3331-171-HBD8-200/1-3331-171-HBD8-200 | LUBE OIL RETURN | 1OF1 | 3 | 6 | FLANGE-BLIND | RF | A105 | CL150 | 200 | 1 | EA | 20.0 | 20 | 0/0
1-3531-LP-186-001-025 | 1-3331-171-HBD8-200/1-3331-171-HBD8-200 | LUBE OIL RETURN | 1OF1 | 3 | 8 | CAP | SW | A105 | CL3000 | 25 | 1 | EA | 0.3 | 0.3 | 0/0
1-3531-LP-186-001-025 | 1-3331-171-HBD8-200/1-3331-171-HBD8-200 | LUBE OIL RETURN | 1OF1 | 3 |  | 4.5mm THK | [5 empty] | EA |  |  | 0/0
1-3531-LP-186-001-025 | 1-3331-171-HBD8-200/1-3331-171-HBD8-200 | LUBE OIL RETURN | 1OF1 | 3 |  | Gr.2H - 120 mm Length | [5 empty] | EA |  |  | 0/0

## BOLT-NUT
ISO DWG NO | LINE NO | ISO DESC. | SH'T NO | REV. NO | ITEM NO | ITEM | END TYPE | MATERIAL | SCH/RATING | SIZE | Q'TY | (M/EA) | U.WEIGHT | T.WEIGHT | INSU. THK | REMARK
1-3531-LP-186-001-025 | 1-3331-171-HBD8-200/1-3331-171-HBD8-200 | LUBE OIL RETURN | 1OF1 | 3 | 9 | SPIRAL WOUND |  | INNER RING/HOOP : SS304 |  | 200 | 1 | EA | - |  | 0/0
1-3531-LP-186-001-025 | 1-3331-171-HBD8-200/1-3331-171-HBD8-200 | LUBE OIL RETURN | 1OF1 | 3 |  | OUTER RING : SS | FILLER : GRAPHITE |  |  |  |  | EA |  |  | 0/0
1-3531-LP-186-001-025 | 1-3331-171-HBD8-200/1-3331-171-HBD8-200 | LUBE OIL RETURN | 1OF1 | 3 | 10 | HOT DIP GALVANIZED STUD BOLTS WITH 2 |  |  |  | 3/4 | 8 | EA | - |  | 0/0
1-3531-LP-186-001-025 | 1-3331-171-HBD8-200/1-3331-171-HBD8-200 | LUBE OIL RETURN | 1OF1 | 3 |  | HEAVY HEX.NUTS |  | ASTM A193 Gr.B7/A194 |  |  |  | EA |  |  | 0/0