## MTO Data
ISO DWG NO | LINE NO | ISO DESC. | SH'T NO | REV. NO | ITEM NO | ITEM | END TYPE | MATERIAL | SCH/RATING | SIZE | Q'TY | (M/EA) | U.WEIGHT | T.WEIGHT | INSU. THK | REMARK
1-3320-LP-186-001-201 | 1-3329-006-GCD8-500/1-3329-008-GCD8-500/1-3329-018-GCD8-025 | COOLING AIR LINE | 1OF1 | 3 | 1 | PIPE WELDED | BE | A312-TP304 | S-80S | 500 | 9.4 M | M | 1445.6 | 13588.6 | 40/40/30
1-3320-LP-186-001-201 | 1-3329-006-GCD8-500/1-3329-008-GCD8-500/1-3329-018-GCD8-025 | COOLING AIR LINE | 1OF1 | 3 | 2 | REDUCER-CON | BW | A403-WP304W | S-80S x | 500X400 | 1 | EA | 71.4 | 71.4 | 40/40/30
1-3320-LP-186-001-201 | 1-3329-006-GCD8-500/1-3329-008-GCD8-500/1-3329-018-GCD8-025 | COOLING AIR LINE | 1OF1 | 3 |  | S-80S | [5 empty] | EA |  |  | 40/40/30
1-3320-LP-186-001-201 | 1-3329-006-GCD8-500/1-3329-008-GCD8-500/1-3329-018-GCD8-025 | COOLING AIR LINE | 1OF1 | 3 | 3 | THERMOWELL HALF COUPLING TYPE B | SW |  |  | 500X40 | 1 | EA | 0.9 | 0.9 | 40/40/30
1-3320-LP-186-001-201 | 1-3329-006-GCD8-500/1-3329-008-GCD8-500/1-3329-018-GCD8-025 | COOLING AIR LINE | 1OF1 | 3 |  | A182-F304 | CL6000 |  |  |  |  | EA |  |  | 40/40/30
1-3320-LP-186-001-201 | 1-3329-006-GCD8-500/1-3329-008-GCD8-500/1-3329-018-GCD8-025 | COOLING AIR LINE | 1OF1 | 3 | 4 | COUPLING-HALF | SW | A182-F304 | CL3000 | 500X25 | 1 | EA | 0.3 | 0.3 | 40/40/30
1-3320-LP-186-001-201 | 1-3329-006-GCD8-500/1-3329-008-GCD8-500/1-3329-018-GCD8-025 | COOLING AIR LINE | 1OF1 | 3 | 5 | ELBOW SR 90D | BW | A403-WP304W | S-80S | 500 | 1 | EA | 123.7 | 123.7 | 40/40/30
1-3320-LP-186-001-201 | 1-3329-006-GCD8-500/1-3329-008-GCD8-500/1-3329-018-GCD8-025 | COOLING AIR LINE | 1OF1 | 3 | 6 | ELBOW LR 45D | BW | A403-WP304W | S-80S | 500 | 1 | EA | 92.8 | 92.8 | 40/40/30
1-3320-LP-186-001-201 | 1-3329-006-GCD8-500/1-3329-008-GCD8-500/1-3329-018-GCD8-025 | COOLING AIR LINE | 1OF1 | 3 | 7 | ELBOW LR 90D | BW | A403-WP304W | S-80S | 500 | 4 | EA | 742.4 | 2969.6 | 40/40/30
1-3320-LP-186-001-201 | 1-3329-006-GCD8-500/1-3329-008-GCD8-500/1-3329-018-GCD8-025 | COOLING AIR LINE | 1OF1 | 3 | 8 | FLANGE | WNRF | A182-F304 | CL300 X S-80S | 500 | 2 | EA | 334.8 | 669.6 | 40/40/30
1-3320-LP-186-001-201 | 1-3329-006-GCD8-500/1-3329-008-GCD8-500/1-3329-018-GCD8-025 | COOLING AIR LINE | 1OF1 | 3 | 9 | PIPE SMLS | PE | A312-TP304 | S-40S | 25 | 0.2 M | M | 0.4 | 0.1 | 40/40/30
1-3320-LP-186-001-201 | 1-3329-006-GCD8-500/1-3329-008-GCD8-500/1-3329-018-GCD8-025 | COOLING AIR LINE | 1OF1 | 3 | 10 | SPIRAL WOUND |  | INNER RING/HOOP : SS304 |  | 500 | 2 | EA | - |  | 40/40/30
1-3320-LP-186-001-201 | 1-3329-006-GCD8-500/1-3329-008-GCD8-500/1-3329-018-GCD8-025 | COOLING AIR LINE | 1OF1 | 3 |  | OUTER RING : SS | FILLER : GRAPHITE |  |  |  |  | EA |  |  | 40/40/30
1-3320-LP-186-001-201 | 1-3329-006-GCD8-500/1-3329-008-GCD8-500/1-3329-018-GCD8-025 | COOLING AIR LINE | 1OF1 | 3 |  | 4.5mm THK | [5 empty] | EA |  |  | 40/40/30
1-3320-LP-186-001-201 | 1-3329-006-GCD8-500/1-3329-008-GCD8-500/1-3329-018-GCD8-025 | COOLING AIR LINE | 1OF1 | 3 | 11 | STUD BOLTS WITH 2 HEAVY HEX.NUTS |  | ASTM |  | 1.1/4 | 24 | EA | - |  | 40/40/30
1-3320-LP-186-001-201 | 1-3329-006-GCD8-500/1-3329-008-GCD8-500/1-3329-018-GCD8-025 | COOLING AIR LINE | 1OF1 | 3 |  | A193 Gr.B8 CL.1/A194 Gr.8 - 230 mm | [5 empty] | EA |  |  | 40/40/30
1-3320-LP-186-001-201 | 1-3329-006-GCD8-500/1-3329-008-GCD8-500/1-3329-018-GCD8-025 | COOLING AIR LINE | 1OF1 | 3 |  | Length | [5 empty] | EA |  |  | 40/40/30
1-3320-LP-186-001-201 | 1-3329-006-GCD8-500/1-3329-008-GCD8-500/1-3329-018-GCD8-025 | COOLING AIR LINE | 1OF1 | 3 | 12 | MST01 |  |  |  | 500 | 1 | EA | - |  | 40/40/30
1-3320-LP-186-001-614 | 1-3351-213-ECD8-300/1-3351-213-ECD8-300/1-3351-214-ECD8-300 | FUEL GAS HEATER #2 OUTLET HEADER | 1OF1 | 2 | 1 | PIPE WELDED | BE | A312-TP304 | S-80 | 300 | 4.2 M | M | 543.0 | 2280.6 | 40/55/55
1-3320-LP-186-001-614 | 1-3351-213-ECD8-300/1-3351-213-ECD8-300/1-3351-214-ECD8-300 | FUEL GAS HEATER #2 OUTLET HEADER | 1OF1 | 2 | 2 | REDUCER-CON | BW | A403-WP304W | S-80 x | 300X250 | 1 | EA | 25.0 | 25 | 40/55/55
1-3320-LP-186-001-614 | 1-3351-213-ECD8-300/1-3351-213-ECD8-300/1-3351-214-ECD8-300 | FUEL GAS HEATER #2 OUTLET HEADER | 1OF1 | 2 |  | S-80S | [5 empty] | EA |  |  | 40/55/55
1-3320-LP-186-001-614 | 1-3351-213-ECD8-300/1-3351-213-ECD8-300/1-3351-214-ECD8-300 | FUEL GAS HEATER #2 OUTLET HEADER | 1OF1 | 2 | 3 | COUPLING-HALF | SW | A182-F304 | CL3000 | 300X50 | 1 | EA | 0.9 | 0.9 | 40/55/55
1-3320-LP-186-001-614 | 1-3351-213-ECD8-300/1-3351-213-ECD8-300/1-3351-214-ECD8-300 | FUEL GAS HEATER #2 OUTLET HEADER | 1OF1 | 2 | 4 | COUPLING-HALF | SW | A182-F304 | CL3000 | 300X25 | 2 | EA | 0.6 | 1.2 | 40/55/55
1-3320-LP-186-001-614 | 1-3351-213-ECD8-300/1-3351-213-ECD8-300/1-3351-214-ECD8-300 | FUEL GAS HEATER #2 OUTLET HEADER | 1OF1 | 2 | 5 | ELBOW LR 90D | BW | A403-WP304W | S-80 | 300 | 1 | EA | 94.0 | 94 | 40/55/55
1-3320-LP-186-001-614 | 1-3351-213-ECD8-300/1-3351-213-ECD8-300/1-3351-214-ECD8-300 | FUEL GAS HEATER #2 OUTLET HEADER | 1OF1 | 2 | 6 | ELBOW SR 90D | BW | A403-WP304W | S-80 | 300 | 2 | EA | 126.4 | 252.8 | 40/55/55
1-3320-LP-186-001-614 | 1-3351-213-ECD8-300/1-3351-213-ECD8-300/1-3351-214-ECD8-300 | FUEL GAS HEATER #2 OUTLET HEADER | 1OF1 | 2 | 7 | ELBOW LR 90D | BW | A403-WP304W | S-80S | 250 | 1 | EA | 48.8 | 48.8 | 40/55/55
1-3320-LP-186-001-614 | 1-3351-213-ECD8-300/1-3351-213-ECD8-300/1-3351-214-ECD8-300 | FUEL GAS HEATER #2 OUTLET HEADER | 1OF1 | 2 | 8 | FLANGE | WNRF | A182-F304 | CL600 X S-80 | 300 | 2 | EA | 205.1 | 410.2 | 40/55/55
1-3320-LP-186-001-614 | 1-3351-213-ECD8-300/1-3351-213-ECD8-300/1-3351-214-ECD8-300 | FUEL GAS HEATER #2 OUTLET HEADER | 1OF1 | 2 | 9 | PIPE SMLS | PE | A312-TP304 | S-40S | 25 | 0.7 M | M | 1.7 | 1.2 | 40/55/55
1-3320-LP-186-001-614 | 1-3351-213-ECD8-300/1-3351-213-ECD8-300/1-3351-214-ECD8-300 | FUEL GAS HEATER #2 OUTLET HEADER | 1OF1 | 2 | 10 | ELBOW LR 90D | SW | A182-F304 | CL3000 | 25 | 1 | EA | 0.5 | 0.5 | 40/55/55
1-3320-LP-186-001-614 | 1-3351-213-ECD8-300/1-3351-213-ECD8-300/1-3351-214-ECD8-300 | FUEL GAS HEATER #2 OUTLET HEADER | 1OF1 | 2 | 11 | SPIRAL WOUND |  | INNER RING/HOOP : SS304 |  | 300 | 1 | EA | - |  | 40/55/55
1-3320-LP-186-001-614 | 1-3351-213-ECD8-300/1-3351-213-ECD8-300/1-3351-214-ECD8-300 | FUEL GAS HEATER #2 OUTLET HEADER | 1OF1 | 2 |  | OUTER RING : SS | FILLER : GRAPHITE |  |  |  |  | EA |  |  | 40/55/55
1-3320-LP-186-001-614 | 1-3351-213-ECD8-300/1-3351-213-ECD8-300/1-3351-214-ECD8-300 | FUEL GAS HEATER #2 OUTLET HEADER | 1OF1 | 2 |  | 4.5mm THK | [5 empty] | EA |  |  | 40/55/55
1-3320-LP-186-001-614 | 1-3351-213-ECD8-300/1-3351-213-ECD8-300/1-3351-214-ECD8-300 | FUEL GAS HEATER #2 OUTLET HEADER | 1OF1 | 2 | 12 | STUD BOLTS WITH 2 HEAVY HEX.NUTS |  | ASTM |  | 1.1/4 | 20 | EA | - |  | 40/55/55
1-3320-LP-186-001-614 | 1-3351-213-ECD8-300/1-3351-213-ECD8-300/1-3351-214-ECD8-300 | FUEL GAS HEATER #2 OUTLET HEADER | 1OF1 | 2 |  | A193 Gr.B8 CL.1/A194 Gr.8 - 230 mm | [5 empty] | EA |  |  | 40/55/55
1-3320-LP-186-001-614 | 1-3351-213-ECD8-300/1-3351-213-ECD8-300/1-3351-214-ECD8-300 | FUEL GAS HEATER #2 OUTLET HEADER | 1OF1 | 2 |  | Length | [5 empty] | EA |  |  | 40/55/55
1-3320-LP-186-001-615 | 1-3351-215-ECD8-300/1-3351-215-ECD8-300/1-3351-433-ECD8-080 | FUEL GAS HEATER OUTLET HEADER | 1OF1 | 2 | 1 | PIPE WELDED | BE | A312-TP304 | S-80 | 300 | 3.8 M | M | 501.7 | 1906.5 | 40/55/45
1-3320-LP-186-001-615 | 1-3351-215-ECD8-300/1-3351-215-ECD8-300/1-3351-433-ECD8-080 | FUEL GAS HEATER OUTLET HEADER | 1OF1 | 2 | 2 | TEE | BW | A403-WP304W | S-80 | 300X300 | 2 | EA | 158.4 | 316.8 | 40/55/45
1-3320-LP-186-001-615 | 1-3351-215-ECD8-300/1-3351-215-ECD8-300/1-3351-433-ECD8-080 | FUEL GAS HEATER OUTLET HEADER | 1OF1 | 2 | 3 | WELDOLET | BW | A182-F304 | S-80 x S-40S | 300X80 | 1 | EA | 1.9 | 1.9 | 40/55/45
1-3320-LP-186-001-615 | 1-3351-215-ECD8-300/1-3351-215-ECD8-300/1-3351-433-ECD8-080 | FUEL GAS HEATER OUTLET HEADER | 1OF1 | 2 | 4 | THERMOWELL HALF COUPLING TYPE B | SW |  |  | 300X40 | 2 | EA | 1.8 | 3.6 | 40/55/45
1-3320-LP-186-001-615 | 1-3351-215-ECD8-300/1-3351-215-ECD8-300/1-3351-433-ECD8-080 | FUEL GAS HEATER OUTLET HEADER | 1OF1 | 2 |  | A312-TP304 | CL6000 |  |  |  |  | EA |  |  | 40/55/45
1-3320-LP-186-001-615 | 1-3351-215-ECD8-300/1-3351-215-ECD8-300/1-3351-433-ECD8-080 | FUEL GAS HEATER OUTLET HEADER | 1OF1 | 2 | 5 | COUPLING-HALF | SW | A182-F304 | CL3000 | 300X25 | 3 | EA | 0.8 | 2.4 | 40/55/45
1-3320-LP-186-001-615 | 1-3351-215-ECD8-300/1-3351-215-ECD8-300/1-3351-433-ECD8-080 | FUEL GAS HEATER OUTLET HEADER | 1OF1 | 2 | 6 | ELBOW LR 90D | BW | A403-WP304W | S-80 | 300 | 3 | EA | 282.0 | 846 | 40/55/45
1-3320-LP-186-001-615 | 1-3351-215-ECD8-300/1-3351-215-ECD8-300/1-3351-433-ECD8-080 | FUEL GAS HEATER OUTLET HEADER | 1OF1 | 2 | 7 | ELBOW SR 90D | BW | A403-WP304W | S-80 | 300 | 1 | EA | 63.2 | 63.2 | 40/55/45
1-3320-LP-186-001-615 | 1-3351-215-ECD8-300/1-3351-215-ECD8-300/1-3351-433-ECD8-080 | FUEL GAS HEATER OUTLET HEADER | 1OF1 | 2 | 8 | PIPE SMLS | PE | A312-TP304 | S-40S | 25 | 0.7 M | M | 1.7 | 1.2 | 40/55/45
1-3320-LP-186-001-618 | 1-3351-435-ECD8-080 | FUEL GAS EMERGENCY VENT LINE | 1OF1 | 2 | 1 | PIPE SMLS | BE | A312-TP304 | S-40S | 80 | 5.6 M | M | 62.8 | 351.7 | 45
1-3320-LP-186-001-618 | 1-3351-435-ECD8-080 | FUEL GAS EMERGENCY VENT LINE | 1OF1 | 2 | 2 | TEE | BW | A403-WP304 | S-40S | 80X80 | 4 | EA | 9.7 | 38.8 | 45
1-3320-LP-186-001-618 | 1-3351-435-ECD8-080 | FUEL GAS EMERGENCY VENT LINE | 1OF1 | 2 | 3 | ELBOW LR 90D | BW | A403-WP304 | S-40S | 80 | 5 | EA | 10.2 | 51 | 45
1-3320-LP-186-001-618 | 1-3351-435-ECD8-080 | FUEL GAS EMERGENCY VENT LINE | 1OF1 | 2 | 4 | FLANGE | WNRF | A182-F304 | CL600 X S-40S | 80 | 1 | EA | 8.2 | 8.2 | 45
1-3320-LP-186-001-618 | 1-3351-435-ECD8-080 | FUEL GAS EMERGENCY VENT LINE | 1OF1 | 2 | 5 | SPIRAL WOUND |  | INNER RING/HOOP : SS304 |  | 80 | 2 | EA | - |  | 45
1-3320-LP-186-001-618 | 1-3351-435-ECD8-080 | FUEL GAS EMERGENCY VENT LINE | 1OF1 | 2 |  | OUTER RING : SS | FILLER : GRAPHITE |  |  |  |  | EA |  |  | 45
1-3320-LP-186-001-618 | 1-3351-435-ECD8-080 | FUEL GAS EMERGENCY VENT LINE | 1OF1 | 2 |  | 4.5mm THK | [5 empty] | EA |  |  | 45
1-3320-LP-186-001-618 | 1-3351-435-ECD8-080 | FUEL GAS EMERGENCY VENT LINE | 1OF1 | 2 | 6 | STUD BOLTS WITH 2 HEAVY HEX.NUTS |  | ASTM |  | 3/4 | 8 | EA | - |  | 45
1-3320-LP-186-001-618 | 1-3351-435-ECD8-080 | FUEL GAS EMERGENCY VENT LINE | 1OF1 | 2 |  | A193 Gr.B8 CL.1/A194 Gr.8 - 140 mm | [5 empty] | EA |  |  | 45
1-3320-LP-186-001-618 | 1-3351-435-ECD8-080 | FUEL GAS EMERGENCY VENT LINE | 1OF1 | 2 |  | Length | [5 empty] | EA |  |  | 45
1-3320-LP-186-001-618 | 1-3351-435-ECD8-080 | FUEL GAS EMERGENCY VENT LINE | 1OF1 | 2 | 7 | MFO01 |  |  |  | 80 | 1 | EA | - |  | 45
1-3320-LP-186-001-860 | 1-3327-001-ENG8-080 | FIRE FIGHTING SYSTEM | 1OF1 | 2 | 1 | PIPE SMLS | BE | A106-B_Galv | S-40 | 80 | 27.5 M | M | 310.3 | 8533.2 | 0
1-3320-LP-186-001-860 | 1-3327-001-ENG8-080 | FIRE FIGHTING SYSTEM | 1OF1 | 2 | 2 | ELBOW LR 90D | BW | A234-WPB_Galv | S-40 | 80 | 10 | EA | 20.4 | 204 | 0
1-3320-LP-186-001-860 | 1-3327-001-ENG8-080 | FIRE FIGHTING SYSTEM | 1OF1 | 2 | 3 | ELBOW LR 45D | BW | A234-WPB_Galv | S-40 | 80 | 2 | EA | 2.1 | 4.2 | 0
1-3320-LP-186-001-860 | 1-3327-001-ENG8-080 | FIRE FIGHTING SYSTEM | 1OF1 | 2 | 4 | FLANGE | WNRF | A105_Galv | CL600 X S-40 | 80 | 1 | EA | 8.2 | 8.2 | 0
1-3320-LP-186-001-860 | 1-3327-001-ENG8-080 | FIRE FIGHTING SYSTEM | 1OF1 | 2 |  | 1-3327-P-001-S0011-3327-P-001-S0021-3327-P-001-S0031-3327-P-001-S004 | [5 empty] | EA |  |  | 0
1-3320-LP-186-001-860 | 1-3327-001-ENG8-080 | FIRE FIGHTING SYSTEM | 1OF1 | 2 |  | 1-3327-P-001-S0051-3327-P-001-S0061-3327-P-001-S0071-3327-P-001-S008 | [5 empty] | EA |  |  | 0
1-3320-LP-186-001-860 | 1-3327-001-ENG8-080 | FIRE FIGHTING SYSTEM | 1OF1 | 2 |  | 1-3327-P-001-S0091-3327-P-001-S0101-3327-P-001-S0111-3327-P-001-S012 | [5 empty] | EA |  |  | 0
1-3320-LP-186-001-860 | 1-3327-001-ENG8-080 | FIRE FIGHTING SYSTEM | 1OF1 | 2 |  | CUT PIPE LENGTH | [5 empty] | M |  |  | 0
1-3320-LP-186-001-860 | 1-3327-001-ENG8-080 | FIRE FIGHTING SYSTEM | 1OF1 | 2 |  | PIECE | [5 empty] | EA |  |  | 0
1-3320-LP-186-001-860 | 1-3327-001-ENG8-080 | FIRE FIGHTING SYSTEM | 1OF1 | 2 |  | NO | [5 empty] | EA |  |  | 0
1-3320-LP-186-001-860 | 1-3327-001-ENG8-080 | FIRE FIGHTING SYSTEM | 1OF1 | 2 |  | <1> |  |  |  | 4822 | 80 | EA | 80 | 6400 | 0
1-3320-LP-186-001-860 | 1-3327-001-ENG8-080 | FIRE FIGHTING SYSTEM | 1OF1 | 2 |  | <3> |  |  |  | 722 | 80 | EA | 80 | 6400 | 0
1-3320-LP-186-001-860 | 1-3327-001-ENG8-080 | FIRE FIGHTING SYSTEM | 1OF1 | 2 |  | <5> |  |  |  | 3822 | 80 | EA | 80 | 6400 | 0
1-3320-LP-186-001-860 | 1-3327-001-ENG8-080 | FIRE FIGHTING SYSTEM | 1OF1 | 2 |  | <7> |  |  |  | 778 | 80 | EA | 80 | 6400 | 0
1-3320-LP-186-001-860 | 1-3327-001-ENG8-080 | FIRE FIGHTING SYSTEM | 1OF1 | 2 |  | <9> |  |  |  | 2933 | 80 | EA | 80 | 6400 | 0
1-3320-LP-186-001-860 | 1-3327-001-ENG8-080 | FIRE FIGHTING SYSTEM | 1OF1 | 2 |  | <11> |  |  |  | 691 | 80 | EA | 80 | 6400 | 0
1-3320-LP-186-001-860 | 1-3327-001-ENG8-080 | FIRE FIGHTING SYSTEM | 1OF1 | 2 |  | <13> |  |  |  | 1659 | 80 | EA |  |  | 0
1-3320-LP-186-001-860 | 1-3327-001-ENG8-080 | FIRE FIGHTING SYSTEM | 1OF1 | 2 |  | FOR INFORMATION | [5 empty] | EA |  |  | 0
1-3320-LP-186-001-860 | 1-3327-001-ENG8-080 | FIRE FIGHTING SYSTEM | 1OF1 | 2 |  | 2 25.04.25 | [5 empty] | EA |  |  | 0
1-3320-LP-186-001-860 | 1-3327-001-ENG8-080 | FIRE FIGHTING SYSTEM | 1OF1 | 2 |  | 1 24.12.13 | [5 empty] | EA |  |  | 0
1-3320-LP-186-001-860 | 1-3327-001-ENG8-080 | FIRE FIGHTING SYSTEM | 1OF1 | 2 |  | 0 24.07.05 | [5 empty] | EA |  |  | 0
1-3320-LP-186-001-860 | 1-3327-001-ENG8-080 | FIRE FIGHTING SYSTEM | 1OF1 | 2 |  | REV. | [5 empty] | EA |  |  | 0
1-3320-LP-186-001-860 | 1-3327-001-ENG8-080 | FIRE FIGHTING SYSTEM | 1OF1 | 2 |  | REV. | [5 empty] | EA |  |  | 0
1-3320-LP-186-001-860 | 1-3327-001-ENG8-080 | FIRE FIGHTING SYSTEM | 1OF1 | 2 |  | REV. | [5 empty] | EA |  |  | 0
1-3320-LP-186-001-860 | 1-3327-001-ENG8-080 | FIRE FIGHTING SYSTEM | 1OF1 | 2 |  | REV. | [5 empty] | EA |  |  | 0
1-3320-LP-186-001-860 | 1-3327-001-ENG8-080 | FIRE FIGHTING SYSTEM | 1OF1 | 2 |  | REV. | [5 empty] | EA |  |  | 0
1-3320-LP-186-001-860 | 1-3327-001-ENG8-080 | FIRE FIGHTING SYSTEM | 1OF1 | 2 |  | BORYEONG NEW COMBINED CYCLE POWER PLANT UNIT #1 | [5 empty] | EA |  |  | 0
1-3320-LP-186-001-860 | 1-3327-001-ENG8-080 | FIRE FIGHTING SYSTEM | 1OF1 | 2 |  | GT_ISOMETRIC DRAWING_INTERCONNECTING | [5 empty] | EA |  |  | 0
1-3320-LP-186-001-860 | 1-3327-001-ENG8-080 | FIRE FIGHTING SYSTEM | 1OF1 | 2 |  | TITLE | [5 empty] | EA |  |  | 0
1-3320-LP-186-001-860 | 1-3327-001-ENG8-080 | FIRE FIGHTING SYSTEM | 1OF1 | 2 |  | FIRE FIGHTING SYSTEM | [5 empty] | EA |  |  | 0
1-3320-LP-186-001-860 | 1-3327-001-ENG8-080 | FIRE FIGHTING SYSTEM | 1OF1 | 2 |  | PROJECT DRAWING | [5 empty] | EA |  |  | 0
1-3320-LP-186-001-860 | 1-3327-001-ENG8-080 | FIRE FIGHTING SYSTEM | 1OF1 | 2 |  | PROJECT DRAWING |  |  |  | 1-3320-LP-186-001-860 |  | EA |  |  | 0
1-3320-LP-186-001-860 | 1-3327-001-ENG8-080 | FIRE FIGHTING SYSTEM | 1OF1 | 2 |  | PROJECT DRAWING NUMBER |  |  |  | 1-3320-LP-186-001-860 |  | EA |  |  | 0
1-3320-LP-186-001-860 | 1-3327-001-ENG8-080 | FIRE FIGHTING SYSTEM | 1OF1 | 2 |  | NUMBER |  |  |  | 1-3320-LP-186-001-860 |  | EA |  |  | 0
1-3320-LP-186-001-860 | 1-3327-001-ENG8-080 | FIRE FIGHTING SYSTEM | 1OF1 | 2 |  | NUMBER |  |  |  | 1OF1 |  | EA |  |  | 0
1-3320-LP-186-001-860 | 1-3327-001-ENG8-080 | FIRE FIGHTING SYSTEM | 1OF1 | 2 |  | MULTI UNIT | [5 empty] | EA |  |  | 0
1-3320-LP-186-001-860 | 1-3327-001-ENG8-080 | FIRE FIGHTING SYSTEM | 1OF1 | 2 |  | MULTI UNIT | [5 empty] | EA |  |  | 0
1-3320-LP-186-001-860 | 1-3327-001-ENG8-080 | FIRE FIGHTING SYSTEM | 1OF1 | 2 |  | MULTI UNIT | [5 empty] | EA |  |  | 0
1-3320-LP-186-001-860 | 1-3327-001-ENG8-080 | FIRE FIGHTING SYSTEM | 1OF1 | 2 |  | MULTI UNIT | [5 empty] | EA |  |  | 0
1-3320-LP-186-001-860 | 1-3327-001-ENG8-080 | FIRE FIGHTING SYSTEM | 1OF1 | 2 |  | MULTI UNIT | [5 empty] | EA |  |  | 0
1-3320-LP-186-001-860 | 1-3327-001-ENG8-080 | FIRE FIGHTING SYSTEM | 1OF1 | 2 | 1 | 1-3320-LP-186-001 |  |  |  | 2 |  | EA |  |  | 0
1-3320-LP-186-001-860 | 1-3327-001-ENG8-080 | FIRE FIGHTING SYSTEM | 1OF1 | 2 | 1 | 1-3320-LP-186-001 |  |  |  | 2 |  | EA |  |  | 0
1-3320-LP-186-001-860 | 1-3327-001-ENG8-080 | FIRE FIGHTING SYSTEM | 1OF1 | 2 | 1 | 1-3320-LP-186-001 |  |  |  | 2 |  | EA |  |  | 0
1-3320-LP-186-001-860 | 1-3327-001-ENG8-080 | FIRE FIGHTING SYSTEM | 1OF1 | 2 |  | A1 (841 x 594 MM) | [5 empty] | EA |  |  | 0
1-3320-LP-186-001-860 | 1-3327-001-ENG8-080 | FIRE FIGHTING SYSTEM | 1OF1 | 2 | 2 | 1 | [5 empty] | EA |  |  | 0
1-3320-LP-186-002-012 | 1-3328-990-HCD9-200 | DRAIN COMMON HEADER | 1OF1 | 3 | 1 | PIPE WELDED | BE | A312-TP304 | S-10S | 200 | 6.5 M | M | 128.3 | 834.0 | 0
1-3320-LP-186-002-012 | 1-3328-990-HCD9-200 | DRAIN COMMON HEADER | 1OF1 | 3 | 2 | COUPLING-HALF | SW | A182-F304 | CL3000 | 200X50 | 1 | EA | 0.9 | 0.9 | 0
1-3320-LP-186-002-012 | 1-3328-990-HCD9-200 | DRAIN COMMON HEADER | 1OF1 | 3 | 3 | COUPLING-HALF | SW | A182-F304 | CL3000 | 200X25 | 1 | EA | 0.3 | 0.3 | 0
1-3320-LP-186-002-012 | 1-3328-990-HCD9-200 | DRAIN COMMON HEADER | 1OF1 | 3 | 4 | ELBOW LR 45D | BW | A403-WP304W | S-10S | 200 | 2 | EA | 9.6 | 19.2 | 0
1-3320-LP-186-002-012 | 1-3328-990-HCD9-200 | DRAIN COMMON HEADER | 1OF1 | 3 | 5 | FLANGE | WNRF | A182-F304 | CL150 X S-10S | 200 | 1 | EA | 17.7 | 17.7 | 0
1-3320-LP-186-002-012 | 1-3328-990-HCD9-200 | DRAIN COMMON HEADER | 1OF1 | 3 | 6 | SPIRAL WOUND |  | INNER RING/HOOP : SS304 |  | 200 | 1 | EA | - |  | 0
1-3320-LP-186-002-012 | 1-3328-990-HCD9-200 | DRAIN COMMON HEADER | 1OF1 | 3 |  | OUTER RING : SS | FILLER : GRAPHITE |  |  |  |  | EA |  |  | 0
1-3320-LP-186-002-012 | 1-3328-990-HCD9-200 | DRAIN COMMON HEADER | 1OF1 | 3 |  | 4.5mm THK | [5 empty] | EA |  |  | 0
1-3320-LP-186-002-012 | 1-3328-990-HCD9-200 | DRAIN COMMON HEADER | 1OF1 | 3 | 7 | STUD BOLTS WITH 2 HEAVY HEX.NUTS |  | ASTM |  | 3/4 | 8 | EA | - |  | 0
1-3320-LP-186-002-012 | 1-3328-990-HCD9-200 | DRAIN COMMON HEADER | 1OF1 | 3 |  | A193 Gr.B8 CL.1/A194 Gr.8 - 120 mm | [5 empty] | EA |  |  | 0
1-3320-LP-186-002-012 | 1-3328-990-HCD9-200 | DRAIN COMMON HEADER | 1OF1 | 3 |  | Length | [5 empty] | EA |  |  | 0
1-3531-LP-186-001-025 | 1-3331-171-HBD8-200/1-3331-171-HBD8-200 | LUBE OIL RETURN | 1OF1 | 3 | 1 | PIPE SMLS | BE | A106B | S-40 | 200 | 3.5 M | M | 148.8 | 520.8 | 0/0
1-3531-LP-186-001-025 | 1-3331-171-HBD8-200/1-3331-171-HBD8-200 | LUBE OIL RETURN | 1OF1 | 3 | 2 | TEE | BW | A234-WPB | S-40 | 200X200 | 1 | EA | 17.9 | 17.9 | 0/0
1-3531-LP-186-001-025 | 1-3331-171-HBD8-200/1-3331-171-HBD8-200 | LUBE OIL RETURN | 1OF1 | 3 | 3 | ELBOW LR 88.9D | BW | A234-WPB | S-40 | 200 | 1 | EA | 19.9 | 19.9 | 0/0
1-3531-LP-186-001-025 | 1-3331-171-HBD8-200/1-3331-171-HBD8-200 | LUBE OIL RETURN | 1OF1 | 3 | 4 | ELBOW LR 90D | BW | A234-WPB | S-40 | 200 | 1 | EA | 20.1 | 20.1 | 0/0
1-3531-LP-186-001-025 | 1-3331-171-HBD8-200/1-3331-171-HBD8-200 | LUBE OIL RETURN | 1OF1 | 3 | 5 | FLANGE | WNRF | A105 | CL150 X S-40 | 200 | 1 | EA | 17.7 | 17.7 | 0/0
1-3531-LP-186-001-025 | 1-3331-171-HBD8-200/1-3331-171-HBD8-200 | LUBE OIL RETURN | 1OF1 | 3 | 6 | FLANGE-BLIND | RF | A105 | CL150 | 200 | 1 | EA | 20.0 | 20 | 0/0
1-3531-LP-186-001-025 | 1-3331-171-HBD8-200/1-3331-171-HBD8-200 | LUBE OIL RETURN | 1OF1 | 3 | 7 | PIPE SMLS | PE | A106B | S-80 | 25 | 0.2 M | M | 0.7 | 0.1 | 0/0
1-3531-LP-186-001-025 | 1-3331-171-HBD8-200/1-3331-171-HBD8-200 | LUBE OIL RETURN | 1OF1 | 3 | 8 | CAP | SW | A105 | CL3000 | 25 | 1 | EA | 0.3 | 0.3 | 0/0
1-3531-LP-186-001-025 | 1-3331-171-HBD8-200/1-3331-171-HBD8-200 | LUBE OIL RETURN | 1OF1 | 3 | 9 | SPIRAL WOUND |  | INNER RING/HOOP : SS304 |  | 200 | 1 | EA | - |  | 0/0
1-3531-LP-186-001-025 | 1-3331-171-HBD8-200/1-3331-171-HBD8-200 | LUBE OIL RETURN | 1OF1 | 3 |  | OUTER RING : SS | FILLER : GRAPHITE |  |  |  |  | EA |  |  | 0/0
1-3531-LP-186-001-025 | 1-3331-171-HBD8-200/1-3331-171-HBD8-200 | LUBE OIL RETURN | 1OF1 | 3 |  | 4.5mm THK | [5 empty] | EA |  |  | 0/0
1-3531-LP-186-001-025 | 1-3331-171-HBD8-200/1-3331-171-HBD8-200 | LUBE OIL RETURN | 1OF1 | 3 | 10 | HOT DIP GALVANIZED STUD BOLTS WITH 2 |  |  |  | 3/4 | 8 | EA | - |  | 0/0
1-3531-LP-186-001-025 | 1-3331-171-HBD8-200/1-3331-171-HBD8-200 | LUBE OIL RETURN | 1OF1 | 3 |  | HEAVY HEX.NUTS |  | ASTM A193 Gr.B7/A194 |  |  |  | EA |  |  | 0/0
1-3531-LP-186-001-025 | 1-3331-171-HBD8-200/1-3331-171-HBD8-200 | LUBE OIL RETURN | 1OF1 | 3 |  | Gr.2H - 120 mm Length | [5 empty] | EA |  |  | 0/0

## TOTAL BOM
ITEM | END TYPE | MATERIAL | SCH/RATING | SIZE | Q'TY | (M/EA) | T.WEIGHT
PIPE WELDED | BE | A312-TP304 | S-80S | 500 | 9.4 | M | 13588.6
REDUCER-CON | BW | A403-WP304W | S-80S x | 500X400 | 1 | EA | 71.4
S-80S | [5 empty] | EA
THERMOWELL HALF COUPLING TYPE B | SW |  |  | 500X40 | 1 | EA | 0.9
A182-F304 | CL6000 |  |  |  |  | EA
COUPLING-HALF | SW | A182-F304 | CL3000 | 500X25 | 1 | EA | 0.3
ELBOW SR 90D | BW | A403-WP304W | S-80S | 500 | 1 | EA | 123.7
ELBOW LR 45D | BW | A403-WP304W | S-80S | 500 | 1 | EA | 92.8
ELBOW LR 90D | BW | A403-WP304W | S-80S | 500 | 4 | EA | 2969.6
FLANGE | WNRF | A182-F304 | CL300 X S-80S | 500 | 2 | EA | 669.6
PIPE SMLS | PE | A312-TP304 | S-40S | 25 | 1.6 | M | 2.7
SPIRAL WOUND |  | INNER RING/HOOP : SS304 |  | 500 | 2 | EA
OUTER RING : SS | FILLER : GRAPHITE |  |  |  |  | EA
4.5mm THK | [5 empty] | EA
STUD BOLTS WITH 2 HEAVY HEX.NUTS |  | ASTM |  | 1.1/4 | 44 | EA
A193 Gr.B8 CL.1/A194 Gr.8 - 230 mm | [5 empty] | EA
Length | [5 empty] | EA
MST01 |  |  |  | 500 | 1 | EA
PIPE WELDED | BE | A312-TP304 | S-80 | 300 | 8 | M | 4013.6
REDUCER-CON | BW | A403-WP304W | S-80 x | 300X250 | 1 | EA | 25
COUPLING-HALF | SW | A182-F304 | CL3000 | 300X50 | 1 | EA | 0.9
COUPLING-HALF | SW | A182-F304 | CL3000 | 300X25 | 5 | EA | 4
ELBOW LR 90D | BW | A403-WP304W | S-80 | 300 | 4 | EA | 1128
ELBOW SR 90D | BW | A403-WP304W | S-80 | 300 | 3 | EA | 189.6
ELBOW LR 90D | BW | A403-WP304W | S-80S | 250 | 1 | EA | 48.8
FLANGE | WNRF | A182-F304 | CL600 X S-80 | 300 | 2 | EA | 410.2
ELBOW LR 90D | SW | A182-F304 | CL3000 | 25 | 1 | EA | 0.5
SPIRAL WOUND |  | INNER RING/HOOP : SS304 |  | 300 | 1 | EA
TEE | BW | A403-WP304W | S-80 | 300X300 | 2 | EA | 316.8
WELDOLET | BW | A182-F304 | S-80 x S-40S | 300X80 | 1 | EA | 1.9
THERMOWELL HALF COUPLING TYPE B | SW |  |  | 300X40 | 2 | EA | 3.6
A312-TP304 | CL6000 |  |  |  |  | EA
PIPE SMLS | BE | A312-TP304 | S-40S | 80 | 5.6 | M | 351.7
TEE | BW | A403-WP304 | S-40S | 80X80 | 4 | EA | 38.8
ELBOW LR 90D | BW | A403-WP304 | S-40S | 80 | 5 | EA | 51
FLANGE | WNRF | A182-F304 | CL600 X S-40S | 80 | 1 | EA | 8.2
SPIRAL WOUND |  | INNER RING/HOOP : SS304 |  | 80 | 2 | EA
STUD BOLTS WITH 2 HEAVY HEX.NUTS |  | ASTM |  | 3/4 | 16 | EA
A193 Gr.B8 CL.1/A194 Gr.8 - 140 mm | [5 empty] | EA
MFO01 |  |  |  | 80 | 1 | EA
PIPE SMLS | BE | A106-B_Galv | S-40 | 80 | 27.5 | M | 8533.2
ELBOW LR 90D | BW | A234-WPB_Galv | S-40 | 80 | 10 | EA | 204
ELBOW LR 45D | BW | A234-WPB_Galv | S-40 | 80 | 2 | EA | 4.2
FLANGE | WNRF | A105_Galv | CL600 X S-40 | 80 | 1 | EA | 8.2
1-3327-P-001-S0011-3327-P-001-S0021-3327-P-001-S0031-3327-P-001-S004 | [5 empty] | EA
1-3327-P-001-S0051-3327-P-001-S0061-3327-P-001-S0071-3327-P-001-S008 | [5 empty] | EA
1-3327-P-001-S0091-3327-P-001-S0101-3327-P-001-S0111-3327-P-001-S012 | [5 empty] | EA
CUT PIPE LENGTH | [5 empty] | M
PIECE | [5 empty] | EA
NO | [5 empty] | EA
<1> |  |  |  | 4822 | 80 | EA | 6400
<3> |  |  |  | 722 | 80 | EA | 6400
<5> |  |  |  | 3822 | 80 | EA | 6400
<7> |  |  |  | 778 | 80 | EA | 6400
<9> |  |  |  | 2933 | 80 | EA | 6400
<11> |  |  |  | 691 | 80 | EA | 6400
<13> |  |  |  | 1659 | 80 | EA
FOR INFORMATION | [5 empty] | EA
2 25.04.25 | [5 empty] | EA
1 24.12.13 | [5 empty] | EA
0 24.07.05 | [5 empty] | EA
REV. | [5 empty] | EA
BORYEONG NEW COMBINED CYCLE POWER PLANT UNIT #1 | [5 empty] | EA
GT_ISOMETRIC DRAWING_INTERCONNECTING | [5 empty] | EA
TITLE | [5 empty] | EA
FIRE FIGHTING SYSTEM | [5 empty] | EA
PROJECT DRAWING | [5 empty] | EA
PROJECT DRAWING |  |  |  | 1-3320-LP-186-001-860 |  | EA
PROJECT DRAWING NUMBER |  |  |  | 1-3320-LP-186-001-860 |  | EA
NUMBER |  |  |  | 1-3320-LP-186-001-860 |  | EA
NUMBER |  |  |  | 1OF1 |  | EA
MULTI UNIT | [5 empty] | EA
1-3320-LP-186-001 |  |  |  | 2 |  | EA
A1 (841 x 594 MM) | [5 empty] | EA
1 | [5 empty] | EA
PIPE WELDED | BE | A312-TP304 | S-10S | 200 | 6.5 | M | 834.0
COUPLING-HALF | SW | A182-F304 | CL3000 | 200X50 | 1 | EA | 0.9
COUPLING-HALF | SW | A182-F304 | CL3000 | 200X25 | 1 | EA | 0.3
ELBOW LR 45D | BW | A403-WP304W | S-10S | 200 | 2 | EA | 19.2
FLANGE | WNRF | A182-F304 | CL150 X S-10S | 200 | 1 | EA | 17.7
SPIRAL WOUND |  | INNER RING/HOOP : SS304 |  | 200 | 2 | EA
A193 Gr.B8 CL.1/A194 Gr.8 - 120 mm | [5 empty] | EA
PIPE SMLS | BE | A106B | S-40 | 200 | 3.5 | M | 520.8
TEE | BW | A234-WPB | S-40 | 200X200 | 1 | EA | 17.9
ELBOW LR 88.9D | BW | A234-WPB | S-40 | 200 | 1 | EA | 19.9
ELBOW LR 90D | BW | A234-WPB | S-40 | 200 | 1 | EA | 20.1
FLANGE | WNRF | A105 | CL150 X S-40 | 200 | 1 | EA | 17.7
FLANGE-BLIND | RF | A105 | CL150 | 200 | 1 | EA | 20
PIPE SMLS | PE | A106B | S-80 | 25 | 0.2 | M | 0.1
CAP | SW | A105 | CL3000 | 25 | 1 | EA | 0.3
HOT DIP GALVANIZED STUD BOLTS WITH 2 |  |  |  | 3/4 | 8 | EA
HEAVY HEX.NUTS |  | ASTM A193 Gr.B7/A194 |  |  |  | EA
Gr.2H - 120 mm Length | [5 empty] | EA
TOTAL | [6 empty] | 72750.8

## FAB MATERIAL
ISO DWG NO | LINE NO | ISO DESC. | SH'T NO | REV. NO | ITEM NO | ITEM | END TYPE | MATERIAL | SCH/RATING | SIZE | Q'TY | (M/EA) | U.WEIGHT | T.WEIGHT | INSU. THK | REMARK
1-3320-LP-186-001-201 | 1-3329-006-GCD8-500/1-3329-008-GCD8-500/1-3329-018-GCD8-025 | COOLING AIR LINE | 1OF1 | 3 | 1 | PIPE WELDED | BE | A312-TP304 | S-80S | 500 | 9.4 M | M | 1445.6 | 13588.6 | 40/40/30
1-3320-LP-186-001-201 | 1-3329-006-GCD8-500/1-3329-008-GCD8-500/1-3329-018-GCD8-025 | COOLING AIR LINE | 1OF1 | 3 | 2 | REDUCER-CON | BW | A403-WP304W | S-80S x | 500X400 | 1 | EA | 71.4 | 71.4 | 40/40/30
1-3320-LP-186-001-201 | 1-3329-006-GCD8-500/1-3329-008-GCD8-500/1-3329-018-GCD8-025 | COOLING AIR LINE | 1OF1 | 3 |  | S-80S | [5 empty] | EA |  |  | 40/40/30
1-3320-LP-186-001-201 | 1-3329-006-GCD8-500/1-3329-008-GCD8-500/1-3329-018-GCD8-025 | COOLING AIR LINE | 1OF1 | 3 | 3 | THERMOWELL HALF COUPLING TYPE B | SW |  |  | 500X40 | 1 | EA | 0.9 | 0.9 | 40/40/30
1-3320-LP-186-001-201 | 1-3329-006-GCD8-500/1-3329-008-GCD8-500/1-3329-018-GCD8-025 | COOLING AIR LINE | 1OF1 | 3 |  | A182-F304 | CL6000 |  |  |  |  | EA |  |  | 40/40/30
1-3320-LP-186-001-201 | 1-3329-006-GCD8-500/1-3329-008-GCD8-500/1-3329-018-GCD8-025 | COOLING AIR LINE | 1OF1 | 3 | 4 | COUPLING-HALF | SW | A182-F304 | CL3000 | 500X25 | 1 | EA | 0.3 | 0.3 | 40/40/30
1-3320-LP-186-001-201 | 1-3329-006-GCD8-500/1-3329-008-GCD8-500/1-3329-018-GCD8-025 | COOLING AIR LINE | 1OF1 | 3 | 5 | ELBOW SR 90D | BW | A403-WP304W | S-80S | 500 | 1 | EA | 123.7 | 123.7 | 40/40/30
1-3320-LP-186-001-201 | 1-3329-006-GCD8-500/1-3329-008-GCD8-500/1-3329-018-GCD8-025 | COOLING AIR LINE | 1OF1 | 3 | 6 | ELBOW LR 45D | BW | A403-WP304W | S-80S | 500 | 1 | EA | 92.8 | 92.8 | 40/40/30
1-3320-LP-186-001-201 | 1-3329-006-GCD8-500/1-3329-008-GCD8-500/1-3329-018-GCD8-025 | COOLING AIR LINE | 1OF1 | 3 | 7 | ELBOW LR 90D | BW | A403-WP304W | S-80S | 500 | 4 | EA | 742.4 | 2969.6 | 40/40/30
1-3320-LP-186-001-201 | 1-3329-006-GCD8-500/1-3329-008-GCD8-500/1-3329-018-GCD8-025 | COOLING AIR LINE | 1OF1 | 3 | 8 | FLANGE | WNRF | A182-F304 | CL300 X S-80S | 500 | 2 | EA | 334.8 | 669.6 | 40/40/30
1-3320-LP-186-001-614 | 1-3351-213-ECD8-300/1-3351-213-ECD8-300/1-3351-214-ECD8-300 | FUEL GAS HEATER #2 OUTLET HEADER | 1OF1 | 2 | 1 | PIPE WELDED | BE | A312-TP304 | S-80 | 300 | 4.2 M | M | 543.0 | 2280.6 | 40/55/55
1-3320-LP-186-001-614 | 1-3351-213-ECD8-300/1-3351-213-ECD8-300/1-3351-214-ECD8-300 | FUEL GAS HEATER #2 OUTLET HEADER | 1OF1 | 2 | 2 | REDUCER-CON | BW | A403-WP304W | S-80 x | 300X250 | 1 | EA | 25.0 | 25 | 40/55/55
1-3320-LP-186-001-614 | 1-3351-213-ECD8-300/1-3351-213-ECD8-300/1-3351-214-ECD8-300 | FUEL GAS HEATER #2 OUTLET HEADER | 1OF1 | 2 |  | S-80S | [5 empty] | EA |  |  | 40/55/55
1-3320-LP-186-001-614 | 1-3351-213-ECD8-300/1-3351-213-ECD8-300/1-3351-214-ECD8-300 | FUEL GAS HEATER #2 OUTLET HEADER | 1OF1 | 2 | 3 | COUPLING-HALF | SW | A182-F304 | CL3000 | 300X50 | 1 | EA | 0.9 | 0.9 | 40/55/55
1-3320-LP-186-001-614 | 1-3351-213-ECD8-300/1-3351-213-ECD8-300/1-3351-214-ECD8-300 | FUEL GAS HEATER #2 OUTLET HEADER | 1OF1 | 2 | 4 | COUPLING-HALF | SW | A182-F304 | CL3000 | 300X25 | 2 | EA | 0.6 | 1.2 | 40/55/55
1-3320-LP-186-001-614 | 1-3351-213-ECD8-300/1-3351-213-ECD8-300/1-3351-214-ECD8-300 | FUEL GAS HEATER #2 OUTLET HEADER | 1OF1 | 2 | 5 | ELBOW LR 90D | BW | A403-WP304W | S-80 | 300 | 1 | EA | 94.0 | 94 | 40/55/55
1-3320-LP-186-001-614 | 1-3351-213-ECD8-300/1-3351-213-ECD8-300/1-3351-214-ECD8-300 | FUEL GAS HEATER #2 OUTLET HEADER | 1OF1 | 2 | 6 | ELBOW SR 90D | BW | A403-WP304W | S-80 | 300 | 2 | EA | 126.4 | 252.8 | 40/55/55
1-3320-LP-186-001-614 | 1-3351-213-ECD8-300/1-3351-213-ECD8-300/1-3351-214-ECD8-300 | FUEL GAS HEATER #2 OUTLET HEADER | 1OF1 | 2 | 7 | ELBOW LR 90D | BW | A403-WP304W | S-80S | 250 | 1 | EA | 48.8 | 48.8 | 40/55/55
1-3320-LP-186-001-614 | 1-3351-213-ECD8-300/1-3351-213-ECD8-300/1-3351-214-ECD8-300 | FUEL GAS HEATER #2 OUTLET HEADER | 1OF1 | 2 | 8 | FLANGE | WNRF | A182-F304 | CL600 X S-80 | 300 | 2 | EA | 205.1 | 410.2 | 40/55/55
1-3320-LP-186-001-615 | 1-3351-215-ECD8-300/1-3351-215-ECD8-300/1-3351-433-ECD8-080 | FUEL GAS HEATER OUTLET HEADER | 1OF1 | 2 | 1 | PIPE WELDED | BE | A312-TP304 | S-80 | 300 | 3.8 M | M | 501.7 | 1906.5 | 40/55/45
1-3320-LP-186-001-615 | 1-3351-215-ECD8-300/1-3351-215-ECD8-300/1-3351-433-ECD8-080 | FUEL GAS HEATER OUTLET HEADER | 1OF1 | 2 | 2 | TEE | BW | A403-WP304W | S-80 | 300X300 | 2 | EA | 158.4 | 316.8 | 40/55/45
1-3320-LP-186-001-615 | 1-3351-215-ECD8-300/1-3351-215-ECD8-300/1-3351-433-ECD8-080 | FUEL GAS HEATER OUTLET HEADER | 1OF1 | 2 | 3 | WELDOLET | BW | A182-F304 | S-80 x S-40S | 300X80 | 1 | EA | 1.9 | 1.9 | 40/55/45
1-3320-LP-186-001-615 | 1-3351-215-ECD8-300/1-3351-215-ECD8-300/1-3351-433-ECD8-080 | FUEL GAS HEATER OUTLET HEADER | 1OF1 | 2 | 4 | THERMOWELL HALF COUPLING TYPE B | SW |  |  | 300X40 | 2 | EA | 1.8 | 3.6 | 40/55/45
1-3320-LP-186-001-615 | 1-3351-215-ECD8-300/1-3351-215-ECD8-300/1-3351-433-ECD8-080 | FUEL GAS HEATER OUTLET HEADER | 1OF1 | 2 |  | A312-TP304 | CL6000 |  |  |  |  | EA |  |  | 40/55/45
1-3320-LP-186-001-615 | 1-3351-215-ECD8-300/1-3351-215-ECD8-300/1-3351-433-ECD8-080 | FUEL GAS HEATER OUTLET HEADER | 1OF1 | 2 | 5 | COUPLING-HALF | SW | A182-F304 | CL3000 | 300X25 | 3 | EA | 0.8 | 2.4 | 40/55/45
1-3320-LP-186-001-615 | 1-3351-215-ECD8-300/1-3351-215-ECD8-300/1-3351-433-ECD8-080 | FUEL GAS HEATER OUTLET HEADER | 1OF1 | 2 | 6 | ELBOW LR 90D | BW | A403-WP304W | S-80 | 300 | 3 | EA | 282.0 | 846 | 40/55/45
1-3320-LP-186-001-615 | 1-3351-215-ECD8-300/1-3351-215-ECD8-300/1-3351-433-ECD8-080 | FUEL GAS HEATER OUTLET HEADER | 1OF1 | 2 | 7 | ELBOW SR 90D | BW | A403-WP304W | S-80 | 300 | 1 | EA | 63.2 | 63.2 | 40/55/45
1-3320-LP-186-001-618 | 1-3351-435-ECD8-080 | FUEL GAS EMERGENCY VENT LINE | 1OF1 | 2 | 1 | PIPE SMLS | BE | A312-TP304 | S-40S | 80 | 5.6 M | M | 62.8 | 351.7 | 45
1-3320-LP-186-001-618 | 1-3351-435-ECD8-080 | FUEL GAS EMERGENCY VENT LINE | 1OF1 | 2 | 2 | TEE | BW | A403-WP304 | S-40S | 80X80 | 4 | EA | 9.7 | 38.8 | 45
1-3320-LP-186-001-618 | 1-3351-435-ECD8-080 | FUEL GAS EMERGENCY VENT LINE | 1OF1 | 2 | 3 | ELBOW LR 90D | BW | A403-WP304 | S-40S | 80 | 5 | EA | 10.2 | 51 | 45
1-3320-LP-186-001-618 | 1-3351-435-ECD8-080 | FUEL GAS EMERGENCY VENT LINE | 1OF1 | 2 | 4 | FLANGE | WNRF | A182-F304 | CL600 X S-40S | 80 | 1 | EA | 8.2 | 8.2 | 45
1-3320-LP-186-001-860 | 1-3327-001-ENG8-080 | FIRE FIGHTING SYSTEM | 1OF1 | 2 | 1 | PIPE SMLS | BE | A106-B_Galv | S-40 | 80 | 27.5 M | M | 310.3 | 8533.2 | 0
1-3320-LP-186-001-860 | 1-3327-001-ENG8-080 | FIRE FIGHTING SYSTEM | 1OF1 | 2 | 2 | ELBOW LR 90D | BW | A234-WPB_Galv | S-40 | 80 | 10 | EA | 20.4 | 204 | 0
1-3320-LP-186-001-860 | 1-3327-001-ENG8-080 | FIRE FIGHTING SYSTEM | 1OF1 | 2 | 3 | ELBOW LR 45D | BW | A234-WPB_Galv | S-40 | 80 | 2 | EA | 2.1 | 4.2 | 0
1-3320-LP-186-001-860 | 1-3327-001-ENG8-080 | FIRE FIGHTING SYSTEM | 1OF1 | 2 | 4 | FLANGE | WNRF | A105_Galv | CL600 X S-40 | 80 | 1 | EA | 8.2 | 8.2 | 0
1-3320-LP-186-002-012 | 1-3328-990-HCD9-200 | DRAIN COMMON HEADER | 1OF1 | 3 | 1 | PIPE WELDED | BE | A312-TP304 | S-10S | 200 | 6.5 M | M | 128.3 | 834.0 | 0
1-3320-LP-186-002-012 | 1-3328-990-HCD9-200 | DRAIN COMMON HEADER | 1OF1 | 3 | 2 | COUPLING-HALF | SW | A182-F304 | CL3000 | 200X50 | 1 | EA | 0.9 | 0.9 | 0
1-3320-LP-186-002-012 | 1-3328-990-HCD9-200 | DRAIN COMMON HEADER | 1OF1 | 3 | 3 | COUPLING-HALF | SW | A182-F304 | CL3000 | 200X25 | 1 | EA | 0.3 | 0.3 | 0
1-3320-LP-186-002-012 | 1-3328-990-HCD9-200 | DRAIN COMMON HEADER | 1OF1 | 3 | 4 | ELBOW LR 45D | BW | A403-WP304W | S-10S | 200 | 2 | EA | 9.6 | 19.2 | 0
1-3320-LP-186-002-012 | 1-3328-990-HCD9-200 | DRAIN COMMON HEADER | 1OF1 | 3 | 5 | FLANGE | WNRF | A182-F304 | CL150 X S-10S | 200 | 1 | EA | 17.7 | 17.7 | 0
1-3531-LP-186-001-025 | 1-3331-171-HBD8-200/1-3331-171-HBD8-200 | LUBE OIL RETURN | 1OF1 | 3 | 1 | PIPE SMLS | BE | A106B | S-40 | 200 | 3.5 M | M | 148.8 | 520.8 | 0/0
1-3531-LP-186-001-025 | 1-3331-171-HBD8-200/1-3331-171-HBD8-200 | LUBE OIL RETURN | 1OF1 | 3 | 2 | TEE | BW | A234-WPB | S-40 | 200X200 | 1 | EA | 17.9 | 17.9 | 0/0
1-3531-LP-186-001-025 | 1-3331-171-HBD8-200/1-3331-171-HBD8-200 | LUBE OIL RETURN | 1OF1 | 3 | 3 | ELBOW LR 88.9D | BW | A234-WPB | S-40 | 200 | 1 | EA | 19.9 | 19.9 | 0/0
1-3531-LP-186-001-025 | 1-3331-171-HBD8-200/1-3331-171-HBD8-200 | LUBE OIL RETURN | 1OF1 | 3 | 4 | ELBOW LR 90D | BW | A234-WPB | S-40 | 200 | 1 | EA | 20.1 | 20.1 | 0/0
1-3531-LP-186-001-025 | 1-3331-171-HBD8-200/1-3331-171-HBD8-200 | LUBE OIL RETURN | 1OF1 | 3 | 5 | FLANGE | WNRF | A105 | CL150 X S-40 | 200 | 1 | EA | 17.7 | 17.7 | 0/0
1-3531-LP-186-001-025 | 1-3331-171-HBD8-200/1-3331-171-HBD8-200 | LUBE OIL RETURN | 1OF1 | 3 | 6 | FLANGE-BLIND | RF | A105 | CL150 | 200 | 1 | EA | 20.0 | 20 | 0/0

## EREC MATERIAL
ISO DWG NO | LINE NO | ISO DESC. | SH'T NO | REV. NO | ITEM NO | ITEM | END TYPE | MATERIAL | SCH/RATING | SIZE | Q'TY | (M/EA) | U.WEIGHT | T.WEIGHT | INSU. THK | REMARK
1-3320-LP-186-001-201 | 1-3329-006-GCD8-500/1-3329-008-GCD8-500/1-3329-018-GCD8-025 | COOLING AIR LINE | 1OF1 | 3 | 9 | PIPE SMLS | PE | A312-TP304 | S-40S | 25 | 0.2 M | M | 0.4 | 0.1 | 40/40/30
1-3320-LP-186-001-201 | 1-3329-006-GCD8-500/1-3329-008-GCD8-500/1-3329-018-GCD8-025 | COOLING AIR LINE | 1OF1 | 3 | 10 | SPIRAL WOUND |  | INNER RING/HOOP : SS304 |  | 500 | 2 | EA | - |  | 40/40/30
1-3320-LP-186-001-201 | 1-3329-006-GCD8-500/1-3329-008-GCD8-500/1-3329-018-GCD8-025 | COOLING AIR LINE | 1OF1 | 3 |  | OUTER RING : SS | FILLER : GRAPHITE |  |  |  |  | EA |  |  | 40/40/30
1-3320-LP-186-001-201 | 1-3329-006-GCD8-500/1-3329-008-GCD8-500/1-3329-018-GCD8-025 | COOLING AIR LINE | 1OF1 | 3 |  | 4.5mm THK | [5 empty] | EA |  |  | 40/40/30
1-3320-LP-186-001-201 | 1-3329-006-GCD8-500/1-3329-008-GCD8-500/1-3329-018-GCD8-025 | COOLING AIR LINE | 1OF1 | 3 | 11 | STUD BOLTS WITH 2 HEAVY HEX.NUTS |  | ASTM |  | 1.1/4 | 24 | EA | - |  | 40/40/30
1-3320-LP-186-001-201 | 1-3329-006-GCD8-500/1-3329-008-GCD8-500/1-3329-018-GCD8-025 | COOLING AIR LINE | 1OF1 | 3 |  | A193 Gr.B8 CL.1/A194 Gr.8 - 230 mm | [5 empty] | EA |  |  | 40/40/30
1-3320-LP-186-001-201 | 1-3329-006-GCD8-500/1-3329-008-GCD8-500/1-3329-018-GCD8-025 | COOLING AIR LINE | 1OF1 | 3 |  | Length | [5 empty] | EA |  |  | 40/40/30
1-3320-LP-186-001-201 | 1-3329-006-GCD8-500/1-3329-008-GCD8-500/1-3329-018-GCD8-025 | COOLING AIR LINE | 1OF1 | 3 | 12 | MST01 |  |  |  | 500 | 1 | EA | - |  | 40/40/30
1-3320-LP-186-001-614 | 1-3351-213-ECD8-300/1-3351-213-ECD8-300/1-3351-214-ECD8-300 | FUEL GAS HEATER #2 OUTLET HEADER | 1OF1 | 2 | 9 | PIPE SMLS | PE | A312-TP304 | S-40S | 25 | 0.7 M | M | 1.7 | 1.2 | 40/55/55
1-3320-LP-186-001-614 | 1-3351-213-ECD8-300/1-3351-213-ECD8-300/1-3351-214-ECD8-300 | FUEL GAS HEATER #2 OUTLET HEADER | 1OF1 | 2 | 10 | ELBOW LR 90D | SW | A182-F304 | CL3000 | 25 | 1 | EA | 0.5 | 0.5 | 40/55/55
1-3320-LP-186-001-614 | 1-3351-213-ECD8-300/1-3351-213-ECD8-300/1-3351-214-ECD8-300 | FUEL GAS HEATER #2 OUTLET HEADER | 1OF1 | 2 | 11 | SPIRAL WOUND |  | INNER RING/HOOP : SS304 |  | 300 | 1 | EA | - |  | 40/55/55
1-3320-LP-186-001-614 | 1-3351-213-ECD8-300/1-3351-213-ECD8-300/1-3351-214-ECD8-300 | FUEL GAS HEATER #2 OUTLET HEADER | 1OF1 | 2 |  | OUTER RING : SS | FILLER : GRAPHITE |  |  |  |  | EA |  |  | 40/55/55
1-3320-LP-186-001-614 | 1-3351-213-ECD8-300/1-3351-213-ECD8-300/1-3351-214-ECD8-300 | FUEL GAS HEATER #2 OUTLET HEADER | 1OF1 | 2 |  | 4.5mm THK | [5 empty] | EA |  |  | 40/55/55
1-3320-LP-186-001-614 | 1-3351-213-ECD8-300/1-3351-213-ECD8-300/1-3351-214-ECD8-300 | FUEL GAS HEATER #2 OUTLET HEADER | 1OF1 | 2 | 12 | STUD BOLTS WITH 2 HEAVY HEX.NUTS |  | ASTM |  | 1.1/4 | 20 | EA | - |  | 40/55/55
1-3320-LP-186-001-614 | 1-3351-213-ECD8-300/1-3351-213-ECD8-300/1-3351-214-ECD8-300 | FUEL GAS HEATER #2 OUTLET HEADER | 1OF1 | 2 |  | A193 Gr.B8 CL.1/A194 Gr.8 - 230 mm | [5 empty] | EA |  |  | 40/55/55
1-3320-LP-186-001-614 | 1-3351-213-ECD8-300/1-3351-213-ECD8-300/1-3351-214-ECD8-300 | FUEL GAS HEATER #2 OUTLET HEADER | 1OF1 | 2 |  | Length | [5 empty] | EA |  |  | 40/55/55
1-3320-LP-186-001-615 | 1-3351-215-ECD8-300/1-3351-215-ECD8-300/1-3351-433-ECD8-080 | FUEL GAS HEATER OUTLET HEADER | 1OF1 | 2 | 8 | PIPE SMLS | PE | A312-TP304 | S-40S | 25 | 0.7 M | M | 1.7 | 1.2 | 40/55/45
1-3320-LP-186-001-618 | 1-3351-435-ECD8-080 | FUEL GAS EMERGENCY VENT LINE | 1OF1 | 2 | 5 | SPIRAL WOUND |  | INNER RING/HOOP : SS304 |  | 80 | 2 | EA | - |  | 45
1-3320-LP-186-001-618 | 1-3351-435-ECD8-080 | FUEL GAS EMERGENCY VENT LINE | 1OF1 | 2 |  | OUTER RING : SS | FILLER : GRAPHITE |  |  |  |  | EA |  |  | 45
1-3320-LP-186-001-618 | 1-3351-435-ECD8-080 | FUEL GAS EMERGENCY VENT LINE | 1OF1 | 2 |  | 4.5mm THK | [5 empty] | EA |  |  | 45
1-3320-LP-186-001-618 | 1-3351-435-ECD8-080 | FUEL GAS EMERGENCY VENT LINE | 1OF1 | 2 | 6 | STUD BOLTS WITH 2 HEAVY HEX.NUTS |  | ASTM |  | 3/4 | 8 | EA | - |  | 45
1-3320-LP-186-001-618 | 1-3351-435-ECD8-080 | FUEL GAS EMERGENCY VENT LINE | 1OF1 | 2 |  | A193 Gr.B8 CL.1/A194 Gr.8 - 140 mm | [5 empty] | EA |  |  | 45
1-3320-LP-186-001-618 | 1-3351-435-ECD8-080 | FUEL GAS EMERGENCY VENT LINE | 1OF1 | 2 |  | Length | [5 empty] | EA |  |  | 45
1-3320-LP-186-001-618 | 1-3351-435-ECD8-080 | FUEL GAS EMERGENCY VENT LINE | 1OF1 | 2 | 7 | MFO01 |  |  |  | 80 | 1 | EA | - |  | 45
1-3320-LP-186-001-860 | 1-3327-001-ENG8-080 | FIRE FIGHTING SYSTEM | 1OF1 | 2 |  | 1-3327-P-001-S0011-3327-P-001-S0021-3327-P-001-S0031-3327-P-001-S004 | [5 empty] | EA |  |  | 0
1-3320-LP-186-001-860 | 1-3327-001-ENG8-080 | FIRE FIGHTING SYSTEM | 1OF1 | 2 |  | 1-3327-P-001-S0051-3327-P-001-S0061-3327-P-001-S0071-3327-P-001-S008 | [5 empty] | EA |  |  | 0
1-3320-LP-186-001-860 | 1-3327-001-ENG8-080 | FIRE FIGHTING SYSTEM | 1OF1 | 2 |  | 1-3327-P-001-S0091-3327-P-001-S0101-3327-P-001-S0111-3327-P-001-S012 | [5 empty] | EA |  |  | 0
1-3320-LP-186-001-860 | 1-3327-001-ENG8-080 | FIRE FIGHTING SYSTEM | 1OF1 | 2 |  | CUT PIPE LENGTH | [5 empty] | M |  |  | 0
1-3320-LP-186-001-860 | 1-3327-001-ENG8-080 | FIRE FIGHTING SYSTEM | 1OF1 | 2 |  | PIECE | [5 empty] | EA |  |  | 0
1-3320-LP-186-001-860 | 1-3327-001-ENG8-080 | FIRE FIGHTING SYSTEM | 1OF1 | 2 |  | NO | [5 empty] | EA |  |  | 0
1-3320-LP-186-001-860 | 1-3327-001-ENG8-080 | FIRE FIGHTING SYSTEM | 1OF1 | 2 |  | <1> |  |  |  | 4822 | 80 | EA | 80 | 6400 | 0
1-3320-LP-186-001-860 | 1-3327-001-ENG8-080 | FIRE FIGHTING SYSTEM | 1OF1 | 2 |  | <3> |  |  |  | 722 | 80 | EA | 80 | 6400 | 0
1-3320-LP-186-001-860 | 1-3327-001-ENG8-080 | FIRE FIGHTING SYSTEM | 1OF1 | 2 |  | <5> |  |  |  | 3822 | 80 | EA | 80 | 6400 | 0
1-3320-LP-186-001-860 | 1-3327-001-ENG8-080 | FIRE FIGHTING SYSTEM | 1OF1 | 2 |  | <7> |  |  |  | 778 | 80 | EA | 80 | 6400 | 0
1-3320-LP-186-001-860 | 1-3327-001-ENG8-080 | FIRE FIGHTING SYSTEM | 1OF1 | 2 |  | <9> |  |  |  | 2933 | 80 | EA | 80 | 6400 | 0
1-3320-LP-186-001-860 | 1-3327-001-ENG8-080 | FIRE FIGHTING SYSTEM | 1OF1 | 2 |  | <11> |  |  |  | 691 | 80 | EA | 80 | 6400 | 0
1-3320-LP-186-001-860 | 1-3327-001-ENG8-080 | FIRE FIGHTING SYSTEM | 1OF1 | 2 |  | <13> |  |  |  | 1659 | 80 | EA |  |  | 0
1-3320-LP-186-001-860 | 1-3327-001-ENG8-080 | FIRE FIGHTING SYSTEM | 1OF1 | 2 |  | FOR INFORMATION | [5 empty] | EA |  |  | 0
1-3320-LP-186-001-860 | 1-3327-001-ENG8-080 | FIRE FIGHTING SYSTEM | 1OF1 | 2 |  | 2 25.04.25 | [5 empty] | EA |  |  | 0
1-3320-LP-186-001-860 | 1-3327-001-ENG8-080 | FIRE FIGHTING SYSTEM | 1OF1 | 2 |  | 1 24.12.13 | [5 empty] | EA |  |  | 0
1-3320-LP-186-001-860 | 1-3327-001-ENG8-080 | FIRE FIGHTING SYSTEM | 1OF1 | 2 |  | 0 24.07.05 | [5 empty] | EA |  |  | 0
1-3320-LP-186-001-860 | 1-3327-001-ENG8-080 | FIRE FIGHTING SYSTEM | 1OF1 | 2 |  | REV. | [5 empty] | EA |  |  | 0
1-3320-LP-186-001-860 | 1-3327-001-ENG8-080 | FIRE FIGHTING SYSTEM | 1OF1 | 2 |  | REV. | [5 empty] | EA |  |  | 0
1-3320-LP-186-001-860 | 1-3327-001-ENG8-080 | FIRE FIGHTING SYSTEM | 1OF1 | 2 |  | REV. | [5 empty] | EA |  |  | 0
1-3320-LP-186-001-860 | 1-3327-001-ENG8-080 | FIRE FIGHTING SYSTEM | 1OF1 | 2 |  | REV. | [5 empty] | EA |  |  | 0
1-3320-LP-186-001-860 | 1-3327-001-ENG8-080 | FIRE FIGHTING SYSTEM | 1OF1 | 2 |  | REV. | [5 empty] | EA |  |  | 0
1-3320-LP-186-001-860 | 1-3327-001-ENG8-080 | FIRE FIGHTING SYSTEM | 1OF1 | 2 |  | BORYEONG NEW COMBINED CYCLE POWER PLANT UNIT #1 | [5 empty] | EA |  |  | 0
1-3320-LP-186-001-860 | 1-3327-001-ENG8-080 | FIRE FIGHTING SYSTEM | 1OF1 | 2 |  | GT_ISOMETRIC DRAWING_INTERCONNECTING | [5 empty] | EA |  |  | 0
1-3320-LP-186-001-860 | 1-3327-001-ENG8-080 | FIRE FIGHTING SYSTEM | 1OF1 | 2 |  | TITLE | [5 empty] | EA |  |  | 0
1-3320-LP-186-001-860 | 1-3327-001-ENG8-080 | FIRE FIGHTING SYSTEM | 1OF1 | 2 |  | FIRE FIGHTING SYSTEM | [5 empty] | EA |  |  | 0
1-3320-LP-186-001-860 | 1-3327-001-ENG8-080 | FIRE FIGHTING SYSTEM | 1OF1 | 2 |  | PROJECT DRAWING | [5 empty] | EA |  |  | 0
1-3320-LP-186-001-860 | 1-3327-001-ENG8-080 | FIRE FIGHTING SYSTEM | 1OF1 | 2 |  | PROJECT DRAWING |  |  |  | 1-3320-LP-186-001-860 |  | EA |  |  | 0
1-3320-LP-186-001-860 | 1-3327-001-ENG8-080 | FIRE FIGHTING SYSTEM | 1OF1 | 2 |  | PROJECT DRAWING NUMBER |  |  |  | 1-3320-LP-186-001-860 |  | EA |  |  | 0
1-3320-LP-186-001-860 | 1-3327-001-ENG8-080 | FIRE FIGHTING SYSTEM | 1OF1 | 2 |  | NUMBER |  |  |  | 1-3320-LP-186-001-860 |  | EA |  |  | 0
1-3320-LP-186-001-860 | 1-3327-001-ENG8-080 | FIRE FIGHTING SYSTEM | 1OF1 | 2 |  | NUMBER |  |  |  | 1OF1 |  | EA |  |  | 0
1-3320-LP-186-001-860 | 1-3327-001-ENG8-080 | FIRE FIGHTING SYSTEM | 1OF1 | 2 |  | MULTI UNIT | [5 empty] | EA |  |  | 0
1-3320-LP-186-001-860 | 1-3327-001-ENG8-080 | FIRE FIGHTING SYSTEM | 1OF1 | 2 |  | MULTI UNIT | [5 empty] | EA |  |  | 0
1-3320-LP-186-001-860 | 1-3327-001-ENG8-080 | FIRE FIGHTING SYSTEM | 1OF1 | 2 |  | MULTI UNIT | [5 empty] | EA |  |  | 0
1-3320-LP-186-001-860 | 1-3327-001-ENG8-080 | FIRE FIGHTING SYSTEM | 1OF1 | 2 |  | MULTI UNIT | [5 empty] | EA |  |  | 0
1-3320-LP-186-001-860 | 1-3327-001-ENG8-080 | FIRE FIGHTING SYSTEM | 1OF1 | 2 |  | MULTI UNIT | [5 empty] | EA |  |  | 0
1-3320-LP-186-001-860 | 1-3327-001-ENG8-080 | FIRE FIGHTING SYSTEM | 1OF1 | 2 | 1 | 1-3320-LP-186-001 |  |  |  | 2 |  | EA |  |  | 0
1-3320-LP-186-001-860 | 1-3327-001-ENG8-080 | FIRE FIGHTING SYSTEM | 1OF1 | 2 | 1 | 1-3320-LP-186-001 |  |  |  | 2 |  | EA |  |  | 0
1-3320-LP-186-001-860 | 1-3327-001-ENG8-080 | FIRE FIGHTING SYSTEM | 1OF1 | 2 | 1 | 1-3320-LP-186-001 |  |  |  | 2 |  | EA |  |  | 0
1-3320-LP-186-001-860 | 1-3327-001-ENG8-080 | FIRE FIGHTING SYSTEM | 1OF1 | 2 |  | A1 (841 x 594 MM) | [5 empty] | EA |  |  | 0
1-3320-LP-186-001-860 | 1-3327-001-ENG8-080 | FIRE FIGHTING SYSTEM | 1OF1 | 2 | 2 | 1 | [5 empty] | EA |  |  | 0
1-3320-LP-186-002-012 | 1-3328-990-HCD9-200 | DRAIN COMMON HEADER | 1OF1 | 3 | 6 | SPIRAL WOUND |  | INNER RING/HOOP : SS304 |  | 200 | 1 | EA | - |  | 0
1-3320-LP-186-002-012 | 1-3328-990-HCD9-200 | DRAIN COMMON HEADER | 1OF1 | 3 |  | OUTER RING : SS | FILLER : GRAPHITE |  |  |  |  | EA |  |  | 0
1-3320-LP-186-002-012 | 1-3328-990-HCD9-200 | DRAIN COMMON HEADER | 1OF1 | 3 |  | 4.5mm THK | [5 empty] | EA |  |  | 0
1-3320-LP-186-002-012 | 1-3328-990-HCD9-200 | DRAIN COMMON HEADER | 1OF1 | 3 | 7 | STUD BOLTS WITH 2 HEAVY HEX.NUTS |  | ASTM |  | 3/4 | 8 | EA | - |  | 0
1-3320-LP-186-002-012 | 1-3328-990-HCD9-200 | DRAIN COMMON HEADER | 1OF1 | 3 |  | A193 Gr.B8 CL.1/A194 Gr.8 - 120 mm | [5 empty] | EA |  |  | 0
1-3320-LP-186-002-012 | 1-3328-990-HCD9-200 | DRAIN COMMON HEADER | 1OF1 | 3 |  | Length | [5 empty] | EA |  |  | 0
1-3531-LP-186-001-025 | 1-3331-171-HBD8-200/1-3331-171-HBD8-200 | LUBE OIL RETURN | 1OF1 | 3 | 7 | PIPE SMLS | PE | A106B | S-80 | 25 | 0.2 M | M | 0.7 | 0.1 | 0/0
1-3531-LP-186-001-025 | 1-3331-171-HBD8-200/1-3331-171-HBD8-200 | LUBE OIL RETURN | 1OF1 | 3 | 8 | CAP | SW | A105 | CL3000 | 25 | 1 | EA | 0.3 | 0.3 | 0/0
1-3531-LP-186-001-025 | 1-3331-171-HBD8-200/1-3331-171-HBD8-200 | LUBE OIL RETURN | 1OF1 | 3 | 9 | SPIRAL WOUND |  | INNER RING/HOOP : SS304 |  | 200 | 1 | EA | - |  | 0/0
1-3531-LP-186-001-025 | 1-3331-171-HBD8-200/1-3331-171-HBD8-200 | LUBE OIL RETURN | 1OF1 | 3 |  | OUTER RING : SS | FILLER : GRAPHITE |  |  |  |  | EA |  |  | 0/0
1-3531-LP-186-001-025 | 1-3331-171-HBD8-200/1-3331-171-HBD8-200 | LUBE OIL RETURN | 1OF1 | 3 |  | 4.5mm THK | [5 empty] | EA |  |  | 0/0
1-3531-LP-186-001-025 | 1-3331-171-HBD8-200/1-3331-171-HBD8-200 | LUBE OIL RETURN | 1OF1 | 3 | 10 | HOT DIP GALVANIZED STUD BOLTS WITH 2 |  |  |  | 3/4 | 8 | EA | - |  | 0/0
1-3531-LP-186-001-025 | 1-3331-171-HBD8-200/1-3331-171-HBD8-200 | LUBE OIL RETURN | 1OF1 | 3 |  | HEAVY HEX.NUTS |  | ASTM A193 Gr.B7/A194 |  |  |  | EA |  |  | 0/0
1-3531-LP-186-001-025 | 1-3331-171-HBD8-200/1-3331-171-HBD8-200 | LUBE OIL RETURN | 1OF1 | 3 |  | Gr.2H - 120 mm Length | [5 empty] | EA |  |  | 0/0

## PIPE
ISO DWG NO | LINE NO | ISO DESC. | SH'T NO | REV. NO | ITEM NO | ITEM | END TYPE | MATERIAL | SCH/RATING | SIZE | Q'TY | (M/EA) | U.WEIGHT | T.WEIGHT | INSU. THK | REMARK
1-3320-LP-186-001-201 | 1-3329-006-GCD8-500/1-3329-008-GCD8-500/1-3329-018-GCD8-025 | COOLING AIR LINE | 1OF1 | 3 | 1 | PIPE WELDED | BE | A312-TP304 | S-80S | 500 | 9.4 M | M | 1445.6 | 13588.6 | 40/40/30
1-3320-LP-186-001-201 | 1-3329-006-GCD8-500/1-3329-008-GCD8-500/1-3329-018-GCD8-025 | COOLING AIR LINE | 1OF1 | 3 | 9 | PIPE SMLS | PE | A312-TP304 | S-40S | 25 | 0.2 M | M | 0.4 | 0.1 | 40/40/30
1-3320-LP-186-001-614 | 1-3351-213-ECD8-300/1-3351-213-ECD8-300/1-3351-214-ECD8-300 | FUEL GAS HEATER #2 OUTLET HEADER | 1OF1 | 2 | 1 | PIPE WELDED | BE | A312-TP304 | S-80 | 300 | 4.2 M | M | 543.0 | 2280.6 | 40/55/55
1-3320-LP-186-001-614 | 1-3351-213-ECD8-300/1-3351-213-ECD8-300/1-3351-214-ECD8-300 | FUEL GAS HEATER #2 OUTLET HEADER | 1OF1 | 2 | 9 | PIPE SMLS | PE | A312-TP304 | S-40S | 25 | 0.7 M | M | 1.7 | 1.2 | 40/55/55
1-3320-LP-186-001-615 | 1-3351-215-ECD8-300/1-3351-215-ECD8-300/1-3351-433-ECD8-080 | FUEL GAS HEATER OUTLET HEADER | 1OF1 | 2 | 1 | PIPE WELDED | BE | A312-TP304 | S-80 | 300 | 3.8 M | M | 501.7 | 1906.5 | 40/55/45
1-3320-LP-186-001-615 | 1-3351-215-ECD8-300/1-3351-215-ECD8-300/1-3351-433-ECD8-080 | FUEL GAS HEATER OUTLET HEADER | 1OF1 | 2 | 8 | PIPE SMLS | PE | A312-TP304 | S-40S | 25 | 0.7 M | M | 1.7 | 1.2 | 40/55/45
1-3320-LP-186-001-618 | 1-3351-435-ECD8-080 | FUEL GAS EMERGENCY VENT LINE | 1OF1 | 2 | 1 | PIPE SMLS | BE | A312-TP304 | S-40S | 80 | 5.6 M | M | 62.8 | 351.7 | 45
1-3320-LP-186-001-860 | 1-3327-001-ENG8-080 | FIRE FIGHTING SYSTEM | 1OF1 | 2 | 1 | PIPE SMLS | BE | A106-B_Galv | S-40 | 80 | 27.5 M | M | 310.3 | 8533.2 | 0
1-3320-LP-186-001-860 | 1-3327-001-ENG8-080 | FIRE FIGHTING SYSTEM | 1OF1 | 2 |  | CUT PIPE LENGTH | [5 empty] | M |  |  | 0
1-3320-LP-186-002-012 | 1-3328-990-HCD9-200 | DRAIN COMMON HEADER | 1OF1 | 3 | 1 | PIPE WELDED | BE | A312-TP304 | S-10S | 200 | 6.5 M | M | 128.3 | 834.0 | 0
1-3531-LP-186-001-025 | 1-3331-171-HBD8-200/1-3331-171-HBD8-200 | LUBE OIL RETURN | 1OF1 | 3 | 1 | PIPE SMLS | BE | A106B | S-40 | 200 | 3.5 M | M | 148.8 | 520.8 | 0/0
1-3531-LP-186-001-025 | 1-3331-171-HBD8-200/1-3331-171-HBD8-200 | LUBE OIL RETURN | 1OF1 | 3 | 7 | PIPE SMLS | PE | A106B | S-80 | 25 | 0.2 M | M | 0.7 | 0.1 | 0/0

## FITTINGS
ISO DWG NO | LINE NO | ISO DESC. | SH'T NO | REV. NO | ITEM NO | ITEM | END TYPE | MATERIAL | SCH/RATING | SIZE | Q'TY | (M/EA) | U.WEIGHT | T.WEIGHT | INSU. THK | REMARK
1-3320-LP-186-001-201 | 1-3329-006-GCD8-500/1-3329-008-GCD8-500/1-3329-018-GCD8-025 | COOLING AIR LINE | 1OF1 | 3 | 2 | REDUCER-CON | BW | A403-WP304W | S-80S x | 500X400 | 1 | EA | 71.4 | 71.4 | 40/40/30
1-3320-LP-186-001-201 | 1-3329-006-GCD8-500/1-3329-008-GCD8-500/1-3329-018-GCD8-025 | COOLING AIR LINE | 1OF1 | 3 |  | S-80S | [5 empty] | EA |  |  | 40/40/30
1-3320-LP-186-001-201 | 1-3329-006-GCD8-500/1-3329-008-GCD8-500/1-3329-018-GCD8-025 | COOLING AIR LINE | 1OF1 | 3 | 3 | THERMOWELL HALF COUPLING TYPE B | SW |  |  | 500X40 | 1 | EA | 0.9 | 0.9 | 40/40/30
1-3320-LP-186-001-201 | 1-3329-006-GCD8-500/1-3329-008-GCD8-500/1-3329-018-GCD8-025 | COOLING AIR LINE | 1OF1 | 3 |  | A182-F304 | CL6000 |  |  |  |  | EA |  |  | 40/40/30
1-3320-LP-186-001-201 | 1-3329-006-GCD8-500/1-3329-008-GCD8-500/1-3329-018-GCD8-025 | COOLING AIR LINE | 1OF1 | 3 | 4 | COUPLING-HALF | SW | A182-F304 | CL3000 | 500X25 | 1 | EA | 0.3 | 0.3 | 40/40/30
1-3320-LP-186-001-201 | 1-3329-006-GCD8-500/1-3329-008-GCD8-500/1-3329-018-GCD8-025 | COOLING AIR LINE | 1OF1 | 3 | 5 | ELBOW SR 90D | BW | A403-WP304W | S-80S | 500 | 1 | EA | 123.7 | 123.7 | 40/40/30
1-3320-LP-186-001-201 | 1-3329-006-GCD8-500/1-3329-008-GCD8-500/1-3329-018-GCD8-025 | COOLING AIR LINE | 1OF1 | 3 | 6 | ELBOW LR 45D | BW | A403-WP304W | S-80S | 500 | 1 | EA | 92.8 | 92.8 | 40/40/30
1-3320-LP-186-001-201 | 1-3329-006-GCD8-500/1-3329-008-GCD8-500/1-3329-018-GCD8-025 | COOLING AIR LINE | 1OF1 | 3 | 7 | ELBOW LR 90D | BW | A403-WP304W | S-80S | 500 | 4 | EA | 742.4 | 2969.6 | 40/40/30
1-3320-LP-186-001-201 | 1-3329-006-GCD8-500/1-3329-008-GCD8-500/1-3329-018-GCD8-025 | COOLING AIR LINE | 1OF1 | 3 | 8 | FLANGE | WNRF | A182-F304 | CL300 X S-80S | 500 | 2 | EA | 334.8 | 669.6 | 40/40/30
1-3320-LP-186-001-201 | 1-3329-006-GCD8-500/1-3329-008-GCD8-500/1-3329-018-GCD8-025 | COOLING AIR LINE | 1OF1 | 3 |  | 4.5mm THK | [5 empty] | EA |  |  | 40/40/30
1-3320-LP-186-001-201 | 1-3329-006-GCD8-500/1-3329-008-GCD8-500/1-3329-018-GCD8-025 | COOLING AIR LINE | 1OF1 | 3 |  | A193 Gr.B8 CL.1/A194 Gr.8 - 230 mm | [5 empty] | EA |  |  | 40/40/30
1-3320-LP-186-001-201 | 1-3329-006-GCD8-500/1-3329-008-GCD8-500/1-3329-018-GCD8-025 | COOLING AIR LINE | 1OF1 | 3 |  | Length | [5 empty] | EA |  |  | 40/40/30
1-3320-LP-186-001-201 | 1-3329-006-GCD8-500/1-3329-008-GCD8-500/1-3329-018-GCD8-025 | COOLING AIR LINE | 1OF1 | 3 | 12 | MST01 |  |  |  | 500 | 1 | EA | - |  | 40/40/30
1-3320-LP-186-001-614 | 1-3351-213-ECD8-300/1-3351-213-ECD8-300/1-3351-214-ECD8-300 | FUEL GAS HEATER #2 OUTLET HEADER | 1OF1 | 2 | 2 | REDUCER-CON | BW | A403-WP304W | S-80 x | 300X250 | 1 | EA | 25.0 | 25 | 40/55/55
1-3320-LP-186-001-614 | 1-3351-213-ECD8-300/1-3351-213-ECD8-300/1-3351-214-ECD8-300 | FUEL GAS HEATER #2 OUTLET HEADER | 1OF1 | 2 |  | S-80S | [5 empty] | EA |  |  | 40/55/55
1-3320-LP-186-001-614 | 1-3351-213-ECD8-300/1-3351-213-ECD8-300/1-3351-214-ECD8-300 | FUEL GAS HEATER #2 OUTLET HEADER | 1OF1 | 2 | 3 | COUPLING-HALF | SW | A182-F304 | CL3000 | 300X50 | 1 | EA | 0.9 | 0.9 | 40/55/55
1-3320-LP-186-001-614 | 1-3351-213-ECD8-300/1-3351-213-ECD8-300/1-3351-214-ECD8-300 | FUEL GAS HEATER #2 OUTLET HEADER | 1OF1 | 2 | 4 | COUPLING-HALF | SW | A182-F304 | CL3000 | 300X25 | 2 | EA | 0.6 | 1.2 | 40/55/55
1-3320-LP-186-001-614 | 1-3351-213-ECD8-300/1-3351-213-ECD8-300/1-3351-214-ECD8-300 | FUEL GAS HEATER #2 OUTLET HEADER | 1OF1 | 2 | 5 | ELBOW LR 90D | BW | A403-WP304W | S-80 | 300 | 1 | EA | 94.0 | 94 | 40/55/55
1-3320-LP-186-001-614 | 1-3351-213-ECD8-300/1-3351-213-ECD8-300/1-3351-214-ECD8-300 | FUEL GAS HEATER #2 OUTLET HEADER | 1OF1 | 2 | 6 | ELBOW SR 90D | BW | A403-WP304W | S-80 | 300 | 2 | EA | 126.4 | 252.8 | 40/55/55
1-3320-LP-186-001-614 | 1-3351-213-ECD8-300/1-3351-213-ECD8-300/1-3351-214-ECD8-300 | FUEL GAS HEATER #2 OUTLET HEADER | 1OF1 | 2 | 7 | ELBOW LR 90D | BW | A403-WP304W | S-80S | 250 | 1 | EA | 48.8 | 48.8 | 40/55/55
1-3320-LP-186-001-614 | 1-3351-213-ECD8-300/1-3351-213-ECD8-300/1-3351-214-ECD8-300 | FUEL GAS HEATER #2 OUTLET HEADER | 1OF1 | 2 | 8 | FLANGE | WNRF | A182-F304 | CL600 X S-80 | 300 | 2 | EA | 205.1 | 410.2 | 40/55/55
1-3320-LP-186-001-614 | 1-3351-213-ECD8-300/1-3351-213-ECD8-300/1-3351-214-ECD8-300 | FUEL GAS HEATER #2 OUTLET HEADER | 1OF1 | 2 | 10 | ELBOW LR 90D | SW | A182-F304 | CL3000 | 25 | 1 | EA | 0.5 | 0.5 | 40/55/55
1-3320-LP-186-001-614 | 1-3351-213-ECD8-300/1-3351-213-ECD8-300/1-3351-214-ECD8-300 | FUEL GAS HEATER #2 OUTLET HEADER | 1OF1 | 2 |  | 4.5mm THK | [5 empty] | EA |  |  | 40/55/55
1-3320-LP-186-001-614 | 1-3351-213-ECD8-300/1-3351-213-ECD8-300/1-3351-214-ECD8-300 | FUEL GAS HEATER #2 OUTLET HEADER | 1OF1 | 2 |  | A193 Gr.B8 CL.1/A194 Gr.8 - 230 mm | [5 empty] | EA |  |  | 40/55/55
1-3320-LP-186-001-614 | 1-3351-213-ECD8-300/1-3351-213-ECD8-300/1-3351-214-ECD8-300 | FUEL GAS HEATER #2 OUTLET HEADER | 1OF1 | 2 |  | Length | [5 empty] | EA |  |  | 40/55/55
1-3320-LP-186-001-615 | 1-3351-215-ECD8-300/1-3351-215-ECD8-300/1-3351-433-ECD8-080 | FUEL GAS HEATER OUTLET HEADER | 1OF1 | 2 | 2 | TEE | BW | A403-WP304W | S-80 | 300X300 | 2 | EA | 158.4 | 316.8 | 40/55/45
1-3320-LP-186-001-615 | 1-3351-215-ECD8-300/1-3351-215-ECD8-300/1-3351-433-ECD8-080 | FUEL GAS HEATER OUTLET HEADER | 1OF1 | 2 | 3 | WELDOLET | BW | A182-F304 | S-80 x S-40S | 300X80 | 1 | EA | 1.9 | 1.9 | 40/55/45
1-3320-LP-186-001-615 | 1-3351-215-ECD8-300/1-3351-215-ECD8-300/1-3351-433-ECD8-080 | FUEL GAS HEATER OUTLET HEADER | 1OF1 | 2 | 4 | THERMOWELL HALF COUPLING TYPE B | SW |  |  | 300X40 | 2 | EA | 1.8 | 3.6 | 40/55/45
1-3320-LP-186-001-615 | 1-3351-215-ECD8-300/1-3351-215-ECD8-300/1-3351-433-ECD8-080 | FUEL GAS HEATER OUTLET HEADER | 1OF1 | 2 |  | A312-TP304 | CL6000 |  |  |  |  | EA |  |  | 40/55/45
1-3320-LP-186-001-615 | 1-3351-215-ECD8-300/1-3351-215-ECD8-300/1-3351-433-ECD8-080 | FUEL GAS HEATER OUTLET HEADER | 1OF1 | 2 | 5 | COUPLING-HALF | SW | A182-F304 | CL3000 | 300X25 | 3 | EA | 0.8 | 2.4 | 40/55/45
1-3320-LP-186-001-615 | 1-3351-215-ECD8-300/1-3351-215-ECD8-300/1-3351-433-ECD8-080 | FUEL GAS HEATER OUTLET HEADER | 1OF1 | 2 | 6 | ELBOW LR 90D | BW | A403-WP304W | S-80 | 300 | 3 | EA | 282.0 | 846 | 40/55/45
1-3320-LP-186-001-615 | 1-3351-215-ECD8-300/1-3351-215-ECD8-300/1-3351-433-ECD8-080 | FUEL GAS HEATER OUTLET HEADER | 1OF1 | 2 | 7 | ELBOW SR 90D | BW | A403-WP304W | S-80 | 300 | 1 | EA | 63.2 | 63.2 | 40/55/45
1-3320-LP-186-001-618 | 1-3351-435-ECD8-080 | FUEL GAS EMERGENCY VENT LINE | 1OF1 | 2 | 2 | TEE | BW | A403-WP304 | S-40S | 80X80 | 4 | EA | 9.7 | 38.8 | 45
1-3320-LP-186-001-618 | 1-3351-435-ECD8-080 | FUEL GAS EMERGENCY VENT LINE | 1OF1 | 2 | 3 | ELBOW LR 90D | BW | A403-WP304 | S-40S | 80 | 5 | EA | 10.2 | 51 | 45
1-3320-LP-186-001-618 | 1-3351-435-ECD8-080 | FUEL GAS EMERGENCY VENT LINE | 1OF1 | 2 | 4 | FLANGE | WNRF | A182-F304 | CL600 X S-40S | 80 | 1 | EA | 8.2 | 8.2 | 45
1-3320-LP-186-001-618 | 1-3351-435-ECD8-080 | FUEL GAS EMERGENCY VENT LINE | 1OF1 | 2 |  | 4.5mm THK | [5 empty] | EA |  |  | 45
1-3320-LP-186-001-618 | 1-3351-435-ECD8-080 | FUEL GAS EMERGENCY VENT LINE | 1OF1 | 2 |  | A193 Gr.B8 CL.1/A194 Gr.8 - 140 mm | [5 empty] | EA |  |  | 45
1-3320-LP-186-001-618 | 1-3351-435-ECD8-080 | FUEL GAS EMERGENCY VENT LINE | 1OF1 | 2 |  | Length | [5 empty] | EA |  |  | 45
1-3320-LP-186-001-618 | 1-3351-435-ECD8-080 | FUEL GAS EMERGENCY VENT LINE | 1OF1 | 2 | 7 | MFO01 |  |  |  | 80 | 1 | EA | - |  | 45
1-3320-LP-186-001-860 | 1-3327-001-ENG8-080 | FIRE FIGHTING SYSTEM | 1OF1 | 2 | 2 | ELBOW LR 90D | BW | A234-WPB_Galv | S-40 | 80 | 10 | EA | 20.4 | 204 | 0
1-3320-LP-186-001-860 | 1-3327-001-ENG8-080 | FIRE FIGHTING SYSTEM | 1OF1 | 2 | 3 | ELBOW LR 45D | BW | A234-WPB_Galv | S-40 | 80 | 2 | EA | 2.1 | 4.2 | 0
1-3320-LP-186-001-860 | 1-3327-001-ENG8-080 | FIRE FIGHTING SYSTEM | 1OF1 | 2 | 4 | FLANGE | WNRF | A105_Galv | CL600 X S-40 | 80 | 1 | EA | 8.2 | 8.2 | 0
1-3320-LP-186-001-860 | 1-3327-001-ENG8-080 | FIRE FIGHTING SYSTEM | 1OF1 | 2 |  | 1-3327-P-001-S0011-3327-P-001-S0021-3327-P-001-S0031-3327-P-001-S004 | [5 empty] | EA |  |  | 0
1-3320-LP-186-001-860 | 1-3327-001-ENG8-080 | FIRE FIGHTING SYSTEM | 1OF1 | 2 |  | 1-3327-P-001-S0051-3327-P-001-S0061-3327-P-001-S0071-3327-P-001-S008 | [5 empty] | EA |  |  | 0
1-3320-LP-186-001-860 | 1-3327-001-ENG8-080 | FIRE FIGHTING SYSTEM | 1OF1 | 2 |  | 1-3327-P-001-S0091-3327-P-001-S0101-3327-P-001-S0111-3327-P-001-S012 | [5 empty] | EA |  |  | 0
1-3320-LP-186-001-860 | 1-3327-001-ENG8-080 | FIRE FIGHTING SYSTEM | 1OF1 | 2 |  | PIECE | [5 empty] | EA |  |  | 0
1-3320-LP-186-001-860 | 1-3327-001-ENG8-080 | FIRE FIGHTING SYSTEM | 1OF1 | 2 |  | NO | [5 empty] | EA |  |  | 0
1-3320-LP-186-001-860 | 1-3327-001-ENG8-080 | FIRE FIGHTING SYSTEM | 1OF1 | 2 |  | <1> |  |  |  | 4822 | 80 | EA | 80 | 6400 | 0
1-3320-LP-186-001-860 | 1-3327-001-ENG8-080 | FIRE FIGHTING SYSTEM | 1OF1 | 2 |  | <3> |  |  |  | 722 | 80 | EA | 80 | 6400 | 0
1-3320-LP-186-001-860 | 1-3327-001-ENG8-080 | FIRE FIGHTING SYSTEM | 1OF1 | 2 |  | <5> |  |  |  | 3822 | 80 | EA | 80 | 6400 | 0
1-3320-LP-186-001-860 | 1-3327-001-ENG8-080 | FIRE FIGHTING SYSTEM | 1OF1 | 2 |  | <7> |  |  |  | 778 | 80 | EA | 80 | 6400 | 0
1-3320-LP-186-001-860 | 1-3327-001-ENG8-080 | FIRE FIGHTING SYSTEM | 1OF1 | 2 |  | <9> |  |  |  | 2933 | 80 | EA | 80 | 6400 | 0
1-3320-LP-186-001-860 | 1-3327-001-ENG8-080 | FIRE FIGHTING SYSTEM | 1OF1 | 2 |  | <11> |  |  |  | 691 | 80 | EA | 80 | 6400 | 0
1-3320-LP-186-001-860 | 1-3327-001-ENG8-080 | FIRE FIGHTING SYSTEM | 1OF1 | 2 |  | <13> |  |  |  | 1659 | 80 | EA |  |  | 0
1-3320-LP-186-001-860 | 1-3327-001-ENG8-080 | FIRE FIGHTING SYSTEM | 1OF1 | 2 |  | FOR INFORMATION | [5 empty] | EA |  |  | 0
1-3320-LP-186-001-860 | 1-3327-001-ENG8-080 | FIRE FIGHTING SYSTEM | 1OF1 | 2 |  | 2 25.04.25 | [5 empty] | EA |  |  | 0
1-3320-LP-186-001-860 | 1-3327-001-ENG8-080 | FIRE FIGHTING SYSTEM | 1OF1 | 2 |  | 1 24.12.13 | [5 empty] | EA |  |  | 0
1-3320-LP-186-001-860 | 1-3327-001-ENG8-080 | FIRE FIGHTING SYSTEM | 1OF1 | 2 |  | 0 24.07.05 | [5 empty] | EA |  |  | 0
1-3320-LP-186-001-860 | 1-3327-001-ENG8-080 | FIRE FIGHTING SYSTEM | 1OF1 | 2 |  | REV. | [5 empty] | EA |  |  | 0
1-3320-LP-186-001-860 | 1-3327-001-ENG8-080 | FIRE FIGHTING SYSTEM | 1OF1 | 2 |  | REV. | [5 empty] | EA |  |  | 0
1-3320-LP-186-001-860 | 1-3327-001-ENG8-080 | FIRE FIGHTING SYSTEM | 1OF1 | 2 |  | REV. | [5 empty] | EA |  |  | 0
1-3320-LP-186-001-860 | 1-3327-001-ENG8-080 | FIRE FIGHTING SYSTEM | 1OF1 | 2 |  | REV. | [5 empty] | EA |  |  | 0
1-3320-LP-186-001-860 | 1-3327-001-ENG8-080 | FIRE FIGHTING SYSTEM | 1OF1 | 2 |  | REV. | [5 empty] | EA |  |  | 0
1-3320-LP-186-001-860 | 1-3327-001-ENG8-080 | FIRE FIGHTING SYSTEM | 1OF1 | 2 |  | BORYEONG NEW COMBINED CYCLE POWER PLANT UNIT #1 | [5 empty] | EA |  |  | 0
1-3320-LP-186-001-860 | 1-3327-001-ENG8-080 | FIRE FIGHTING SYSTEM | 1OF1 | 2 |  | GT_ISOMETRIC DRAWING_INTERCONNECTING | [5 empty] | EA |  |  | 0
1-3320-LP-186-001-860 | 1-3327-001-ENG8-080 | FIRE FIGHTING SYSTEM | 1OF1 | 2 |  | TITLE | [5 empty] | EA |  |  | 0
1-3320-LP-186-001-860 | 1-3327-001-ENG8-080 | FIRE FIGHTING SYSTEM | 1OF1 | 2 |  | FIRE FIGHTING SYSTEM | [5 empty] | EA |  |  | 0
1-3320-LP-186-001-860 | 1-3327-001-ENG8-080 | FIRE FIGHTING SYSTEM | 1OF1 | 2 |  | PROJECT DRAWING | [5 empty] | EA |  |  | 0
1-3320-LP-186-001-860 | 1-3327-001-ENG8-080 | FIRE FIGHTING SYSTEM | 1OF1 | 2 |  | PROJECT DRAWING |  |  |  | 1-3320-LP-186-001-860 |  | EA |  |  | 0
1-3320-LP-186-001-860 | 1-3327-001-ENG8-080 | FIRE FIGHTING SYSTEM | 1OF1 | 2 |  | PROJECT DRAWING NUMBER |  |  |  | 1-3320-LP-186-001-860 |  | EA |  |  | 0
1-3320-LP-186-001-860 | 1-3327-001-ENG8-080 | FIRE FIGHTING SYSTEM | 1OF1 | 2 |  | NUMBER |  |  |  | 1-3320-LP-186-001-860 |  | EA |  |  | 0
1-3320-LP-186-001-860 | 1-3327-001-ENG8-080 | FIRE FIGHTING SYSTEM | 1OF1 | 2 |  | NUMBER |  |  |  | 1OF1 |  | EA |  |  | 0
1-3320-LP-186-001-860 | 1-3327-001-ENG8-080 | FIRE FIGHTING SYSTEM | 1OF1 | 2 |  | MULTI UNIT | [5 empty] | EA |  |  | 0
1-3320-LP-186-001-860 | 1-3327-001-ENG8-080 | FIRE FIGHTING SYSTEM | 1OF1 | 2 |  | MULTI UNIT | [5 empty] | EA |  |  | 0
1-3320-LP-186-001-860 | 1-3327-001-ENG8-080 | FIRE FIGHTING SYSTEM | 1OF1 | 2 |  | MULTI UNIT | [5 empty] | EA |  |  | 0
1-3320-LP-186-001-860 | 1-3327-001-ENG8-080 | FIRE FIGHTING SYSTEM | 1OF1 | 2 |  | MULTI UNIT | [5 empty] | EA |  |  | 0
1-3320-LP-186-001-860 | 1-3327-001-ENG8-080 | FIRE FIGHTING SYSTEM | 1OF1 | 2 |  | MULTI UNIT | [5 empty] | EA |  |  | 0
1-3320-LP-186-001-860 | 1-3327-001-ENG8-080 | FIRE FIGHTING SYSTEM | 1OF1 | 2 | 1 | 1-3320-LP-186-001 |  |  |  | 2 |  | EA |  |  | 0
1-3320-LP-186-001-860 | 1-3327-001-ENG8-080 | FIRE FIGHTING SYSTEM | 1OF1 | 2 | 1 | 1-3320-LP-186-001 |  |  |  | 2 |  | EA |  |  | 0
1-3320-LP-186-001-860 | 1-3327-001-ENG8-080 | FIRE FIGHTING SYSTEM | 1OF1 | 2 | 1 | 1-3320-LP-186-001 |  |  |  | 2 |  | EA |  |  | 0
1-3320-LP-186-001-860 | 1-3327-001-ENG8-080 | FIRE FIGHTING SYSTEM | 1OF1 | 2 |  | A1 (841 x 594 MM) | [5 empty] | EA |  |  | 0
1-3320-LP-186-001-860 | 1-3327-001-ENG8-080 | FIRE FIGHTING SYSTEM | 1OF1 | 2 | 2 | 1 | [5 empty] | EA |  |  | 0
1-3320-LP-186-002-012 | 1-3328-990-HCD9-200 | DRAIN COMMON HEADER | 1OF1 | 3 | 2 | COUPLING-HALF | SW | A182-F304 | CL3000 | 200X50 | 1 | EA | 0.9 | 0.9 | 0
1-3320-LP-186-002-012 | 1-3328-990-HCD9-200 | DRAIN COMMON HEADER | 1OF1 | 3 | 3 | COUPLING-HALF | SW | A182-F304 | CL3000 | 200X25 | 1 | EA | 0.3 | 0.3 | 0
1-3320-LP-186-002-012 | 1-3328-990-HCD9-200 | DRAIN COMMON HEADER | 1OF1 | 3 | 4 | ELBOW LR 45D | BW | A403-WP304W | S-10S | 200 | 2 | EA | 9.6 | 19.2 | 0
1-3320-LP-186-002-012 | 1-3328-990-HCD9-200 | DRAIN COMMON HEADER | 1OF1 | 3 | 5 | FLANGE | WNRF | A182-F304 | CL150 X S-10S | 200 | 1 | EA | 17.7 | 17.7 | 0
1-3320-LP-186-002-012 | 1-3328-990-HCD9-200 | DRAIN COMMON HEADER | 1OF1 | 3 |  | 4.5mm THK | [5 empty] | EA |  |  | 0
1-3320-LP-186-002-012 | 1-3328-990-HCD9-200 | DRAIN COMMON HEADER | 1OF1 | 3 |  | A193 Gr.B8 CL.1/A194 Gr.8 - 120 mm | [5 empty] | EA |  |  | 0
1-3320-LP-186-002-012 | 1-3328-990-HCD9-200 | DRAIN COMMON HEADER | 1OF1 | 3 |  | Length | [5 empty] | EA |  |  | 0
1-3531-LP-186-001-025 | 1-3331-171-HBD8-200/1-3331-171-HBD8-200 | LUBE OIL RETURN | 1OF1 | 3 | 2 | TEE | BW | A234-WPB | S-40 | 200X200 | 1 | EA | 17.9 | 17.9 | 0/0
1-3531-LP-186-001-025 | 1-3331-171-HBD8-200/1-3331-171-HBD8-200 | LUBE OIL RETURN | 1OF1 | 3 | 3 | ELBOW LR 88.9D | BW | A234-WPB | S-40 | 200 | 1 | EA | 19.9 | 19.9 | 0/0
1-3531-LP-186-001-025 | 1-3331-171-HBD8-200/1-3331-171-HBD8-200 | LUBE OIL RETURN | 1OF1 | 3 | 4 | ELBOW LR 90D | BW | A234-WPB | S-40 | 200 | 1 | EA | 20.1 | 20.1 | 0/0
1-3531-LP-186-001-025 | 1-3331-171-HBD8-200/1-3331-171-HBD8-200 | LUBE OIL RETURN | 1OF1 | 3 | 5 | FLANGE | WNRF | A105 | CL150 X S-40 | 200 | 1 | EA | 17.7 | 17.7 | 0/0
1-3531-LP-186-001-025 | 1-3331-171-HBD8-200/1-3331-171-HBD8-200 | LUBE OIL RETURN | 1OF1 | 3 | 6 | FLANGE-BLIND | RF | A105 | CL150 | 200 | 1 | EA | 20.0 | 20 | 0/0
1-3531-LP-186-001-025 | 1-3331-171-HBD8-200/1-3331-171-HBD8-200 | LUBE OIL RETURN | 1OF1 | 3 | 8 | CAP | SW | A105 | CL3000 | 25 | 1 | EA | 0.3 | 0.3 | 0/0
1-3531-LP-186-001-025 | 1-3331-171-HBD8-200/1-3331-171-HBD8-200 | LUBE OIL RETURN | 1OF1 | 3 |  | 4.5mm THK | [5 empty] | EA |  |  | 0/0
1-3531-LP-186-001-025 | 1-3331-171-HBD8-200/1-3331-171-HBD8-200 | LUBE OIL RETURN | 1OF1 | 3 |  | Gr.2H - 120 mm Length | [5 empty] | EA |  |  | 0/0

## BOLT-NUT
ISO DWG NO | LINE NO | ISO DESC. | SH'T NO | REV. NO | ITEM NO | ITEM | END TYPE | MATERIAL | SCH/RATING | SIZE | Q'TY | (M/EA) | U.WEIGHT | T.WEIGHT | INSU. THK | REMARK
1-3320-LP-186-001-201 | 1-3329-006-GCD8-500/1-3329-008-GCD8-500/1-3329-018-GCD8-025 | COOLING AIR LINE | 1OF1 | 3 | 10 | SPIRAL WOUND |  | INNER RING/HOOP : SS304 |  | 500 | 2 | EA | - |  | 40/40/30
1-3320-LP-186-001-201 | 1-3329-006-GCD8-500/1-3329-008-GCD8-500/1-3329-018-GCD8-025 | COOLING AIR LINE | 1OF1 | 3 |  | OUTER RING : SS | FILLER : GRAPHITE |  |  |  |  | EA |  |  | 40/40/30
1-3320-LP-186-001-201 | 1-3329-006-GCD8-500/1-3329-008-GCD8-500/1-3329-018-GCD8-025 | COOLING AIR LINE | 1OF1 | 3 | 11 | STUD BOLTS WITH 2 HEAVY HEX.NUTS |  | ASTM |  | 1.1/4 | 24 | EA | - |  | 40/40/30
1-3320-LP-186-001-614 | 1-3351-213-ECD8-300/1-3351-213-ECD8-300/1-3351-214-ECD8-300 | FUEL GAS HEATER #2 OUTLET HEADER | 1OF1 | 2 | 11 | SPIRAL WOUND |  | INNER RING/HOOP : SS304 |  | 300 | 1 | EA | - |  | 40/55/55
1-3320-LP-186-001-614 | 1-3351-213-ECD8-300/1-3351-213-ECD8-300/1-3351-214-ECD8-300 | FUEL GAS HEATER #2 OUTLET HEADER | 1OF1 | 2 |  | OUTER RING : SS | FILLER : GRAPHITE |  |  |  |  | EA |  |  | 40/55/55
1-3320-LP-186-001-614 | 1-3351-213-ECD8-300/1-3351-213-ECD8-300/1-3351-214-ECD8-300 | FUEL GAS HEATER #2 OUTLET HEADER | 1OF1 | 2 | 12 | STUD BOLTS WITH 2 HEAVY HEX.NUTS |  | ASTM |  | 1.1/4 | 20 | EA | - |  | 40/55/55
1-3320-LP-186-001-618 | 1-3351-435-ECD8-080 | FUEL GAS EMERGENCY VENT LINE | 1OF1 | 2 | 5 | SPIRAL WOUND |  | INNER RING/HOOP : SS304 |  | 80 | 2 | EA | - |  | 45
1-3320-LP-186-001-618 | 1-3351-435-ECD8-080 | FUEL GAS EMERGENCY VENT LINE | 1OF1 | 2 |  | OUTER RING : SS | FILLER : GRAPHITE |  |  |  |  | EA |  |  | 45
1-3320-LP-186-001-618 | 1-3351-435-ECD8-080 | FUEL GAS EMERGENCY VENT LINE | 1OF1 | 2 | 6 | STUD BOLTS WITH 2 HEAVY HEX.NUTS |  | ASTM |  | 3/4 | 8 | EA | - |  | 45
1-3320-LP-186-002-012 | 1-3328-990-HCD9-200 | DRAIN COMMON HEADER | 1OF1 | 3 | 6 | SPIRAL WOUND |  | INNER RING/HOOP : SS304 |  | 200 | 1 | EA | - |  | 0
1-3320-LP-186-002-012 | 1-3328-990-HCD9-200 | DRAIN COMMON HEADER | 1OF1 | 3 |  | OUTER RING : SS | FILLER : GRAPHITE |  |  |  |  | EA |  |  | 0
1-3320-LP-186-002-012 | 1-3328-990-HCD9-200 | DRAIN COMMON HEADER | 1OF1 | 3 | 7 | STUD BOLTS WITH 2 HEAVY HEX.NUTS |  | ASTM |  | 3/4 | 8 | EA | - |  | 0
1-3531-LP-186-001-025 | 1-3331-171-HBD8-200/1-3331-171-HBD8-200 | LUBE OIL RETURN | 1OF1 | 3 | 9 | SPIRAL WOUND |  | INNER RING/HOOP : SS304 |  | 200 | 1 | EA | - |  | 0/0
1-3531-LP-186-001-025 | 1-3331-171-HBD8-200/1-3331-171-HBD8-200 | LUBE OIL RETURN | 1OF1 | 3 |  | OUTER RING : SS | FILLER : GRAPHITE |  |  |  |  | EA |  |  | 0/0
1-3531-LP-186-001-025 | 1-3331-171-HBD8-200/1-3331-171-HBD8-200 | LUBE OIL RETURN | 1OF1 | 3 | 10 | HOT DIP GALVANIZED STUD BOLTS WITH 2 |  |  |  | 3/4 | 8 | EA | - |  | 0/0
1-3531-LP-186-001-025 | 1-3331-171-HBD8-200/1-3331-171-HBD8-200 | LUBE OIL RETURN | 1OF1 | 3 |  | HEAVY HEX.NUTS |  | ASTM A193 Gr.B7/A194 |  |  |  | EA |  |  | 0/0