## MTO Data
ISO DWG NO | LINE NO | ISO DESC. | SH'T NO | REV. NO | ITEM NO | ITEM | END TYPE | MATERIAL | SCH/RATING | SIZE | Q'TY | (M/EA) | U.WEIGHT | T.WEIGHT | INSU. THK | REMARK
1-3320-LP-186-001-201 | 1-3329-006-GCD8-500/008-GCD8-500/018-GCD8-025 | COOLING AIR LINE | 1OF1 | 3 | 1 | PIPE WELDED | BE | A312-TP304 | S-80S | 500 | 9.4 M | M | 1445.6 | 13588.6 | 40/40/30
1-3320-LP-186-001-201 | 1-3329-006-GCD8-500/008-GCD8-500/018-GCD8-025 | COOLING AIR LINE | 1OF1 | 3 | 2 | REDUCER-CON | BW | A403-WP304W | S-80S x S-80S | 500X400 | 1 | EA | 71.4 | 71.4 | 40/40/30
1-3320-LP-186-001-201 | 1-3329-006-GCD8-500/008-GCD8-500/018-GCD8-025 | COOLING AIR LINE | 1OF1 | 3 | 3 | THERMOWELL HALF COUPLING TYPE B | SW | A182-F304 | CL6000 | 500X40 | 1 | EA | 0.9 | 0.9 | 40/40/30
1-3320-LP-186-001-201 | 1-3329-006-GCD8-500/008-GCD8-500/018-GCD8-025 | COOLING AIR LINE | 1OF1 | 3 | 4 | COUPLING-HALF | SW | A182-F304 | CL3000 | 500X25 | 1 | EA | 0.3 | 0.3 | 40/40/30
1-3320-LP-186-001-201 | 1-3329-006-GCD8-500/008-GCD8-500/018-GCD8-025 | COOLING AIR LINE | 1OF1 | 3 | 5 | ELBOW SR 90D | BW | A403-WP304W | S-80S | 500 | 1 | EA | 123.7 | 123.7 | 40/40/30
1-3320-LP-186-001-201 | 1-3329-006-GCD8-500/008-GCD8-500/018-GCD8-025 | COOLING AIR LINE | 1OF1 | 3 | 6 | ELBOW LR 45D | BW | A403-WP304W | S-80S | 500 | 1 | EA | 92.8 | 92.8 | 40/40/30
1-3320-LP-186-001-201 | 1-3329-006-GCD8-500/008-GCD8-500/018-GCD8-025 | COOLING AIR LINE | 1OF1 | 3 | 7 | ELBOW LR 90D | BW | A403-WP304W | S-80S | 500 | 4 | EA | 742.4 | 2969.6 | 40/40/30
1-3320-LP-186-001-201 | 1-3329-006-GCD8-500/008-GCD8-500/018-GCD8-025 | COOLING AIR LINE | 1OF1 | 3 | 8 | FLANGE | WNRF | A182-F304 | CL300 X S-80S TOTAL FABRICATION WEIGHT 2811.7 | 500 | 2 | EA | 334.8 | 669.6 | 40/40/30
1-3320-LP-186-001-201 | 1-3329-006-GCD8-500/008-GCD8-500/018-GCD8-025 | COOLING AIR LINE | 1OF1 | 3 | 9 | PIPE SMLS | PE | A312-TP304 | S-40S | 25 | 0.2 M | M | 0.4 | 0.1 | 40/40/30
1-3320-LP-186-001-201 | 1-3329-006-GCD8-500/008-GCD8-500/018-GCD8-025 | COOLING AIR LINE | 1OF1 | 3 | 10 | SPIRAL WOUND |  | INNER RING/HOOP : SS304,OUTER RING : SS | FILLER : GRAPHITE | 500 | 2 | EA | - |  | 40/40/30
1-3320-LP-186-001-201 | 1-3329-006-GCD8-500/008-GCD8-500/018-GCD8-025 | COOLING AIR LINE | 1OF1 | 3 | 11 | STUD BOLTS WITH 2 HEAVY HEX.NUTS |  | ASTM A193 Gr.B8 CL.1/A194 Gr.8 | 230 mm Length | 1.1/4 | 24 | EA | - |  | 40/40/30
1-3320-LP-186-001-201 | 1-3329-006-GCD8-500/008-GCD8-500/018-GCD8-025 | COOLING AIR LINE | 1OF1 | 3 | 12 | MST01 TOTAL ERECTION WEIGHT 0.4 |  |  |  | 500 | 1 | EA | - |  | 40/40/30

## TOTAL BOM
ITEM | END TYPE | MATERIAL | SCH/RATING | SIZE | Q'TY | (M/EA) | T.WEIGHT
PIPE WELDED | BE | A312-TP304 | S-80S | 500 | 9.4 | M | 13588.6
REDUCER-CON | BW | A403-WP304W | S-80S x S-80S | 500X400 | 1 | EA | 71.4
THERMOWELL HALF COUPLING TYPE B | SW | A182-F304 | CL6000 | 500X40 | 1 | EA | 0.9
COUPLING-HALF | SW | A182-F304 | CL3000 | 500X25 | 1 | EA | 0.3
ELBOW SR 90D | BW | A403-WP304W | S-80S | 500 | 1 | EA | 123.7
ELBOW LR 45D | BW | A403-WP304W | S-80S | 500 | 1 | EA | 92.8
ELBOW LR 90D | BW | A403-WP304W | S-80S | 500 | 4 | EA | 2969.6
FLANGE | WNRF | A182-F304 | CL300 X S-80S TOTAL FABRICATION WEIGHT 2811.7 | 500 | 2 | EA | 669.6
PIPE SMLS | PE | A312-TP304 | S-40S | 25 | 0.2 | M | 0.1
SPIRAL WOUND |  | INNER RING/HOOP : SS304,OUTER RING : SS | FILLER : GRAPHITE | 500 | 2 | EA
STUD BOLTS WITH 2 HEAVY HEX.NUTS |  | ASTM A193 Gr.B8 CL.1/A194 Gr.8 | 230 mm Length | 1.1/4 | 24 | EA
MST01 TOTAL ERECTION WEIGHT 0.4 |  |  |  | 500 | 1 | EA
TOTAL | [6 empty] | 17517.0

## FAB MATERIAL
ISO DWG NO | LINE NO | ISO DESC. | SH'T NO | REV. NO | ITEM NO | ITEM | END TYPE | MATERIAL | SCH/RATING | SIZE | Q'TY | (M/EA) | U.WEIGHT | T.WEIGHT | INSU. THK | REMARK
1-3320-LP-186-001-201 | 1-3329-006-GCD8-500/008-GCD8-500/018-GCD8-025 | COOLING AIR LINE | 1OF1 | 3 | 1 | PIPE WELDED | BE | A312-TP304 | S-80S | 500 | 9.4 M | M | 1445.6 | 13588.6 | 40/40/30
1-3320-LP-186-001-201 | 1-3329-006-GCD8-500/008-GCD8-500/018-GCD8-025 | COOLING AIR LINE | 1OF1 | 3 | 2 | REDUCER-CON | BW | A403-WP304W | S-80S x S-80S | 500X400 | 1 | EA | 71.4 | 71.4 | 40/40/30
1-3320-LP-186-001-201 | 1-3329-006-GCD8-500/008-GCD8-500/018-GCD8-025 | COOLING AIR LINE | 1OF1 | 3 | 3 | THERMOWELL HALF COUPLING TYPE B | SW | A182-F304 | CL6000 | 500X40 | 1 | EA | 0.9 | 0.9 | 40/40/30
1-3320-LP-186-001-201 | 1-3329-006-GCD8-500/008-GCD8-500/018-GCD8-025 | COOLING AIR LINE | 1OF1 | 3 | 4 | COUPLING-HALF | SW | A182-F304 | CL3000 | 500X25 | 1 | EA | 0.3 | 0.3 | 40/40/30
1-3320-LP-186-001-201 | 1-3329-006-GCD8-500/008-GCD8-500/018-GCD8-025 | COOLING AIR LINE | 1OF1 | 3 | 5 | ELBOW SR 90D | BW | A403-WP304W | S-80S | 500 | 1 | EA | 123.7 | 123.7 | 40/40/30
1-3320-LP-186-001-201 | 1-3329-006-GCD8-500/008-GCD8-500/018-GCD8-025 | COOLING AIR LINE | 1OF1 | 3 | 6 | ELBOW LR 45D | BW | A403-WP304W | S-80S | 500 | 1 | EA | 92.8 | 92.8 | 40/40/30
1-3320-LP-186-001-201 | 1-3329-006-GCD8-500/008-GCD8-500/018-GCD8-025 | COOLING AIR LINE | 1OF1 | 3 | 7 | ELBOW LR 90D | BW | A403-WP304W | S-80S | 500 | 4 | EA | 742.4 | 2969.6 | 40/40/30
1-3320-LP-186-001-201 | 1-3329-006-GCD8-500/008-GCD8-500/018-GCD8-025 | COOLING AIR LINE | 1OF1 | 3 | 8 | FLANGE | WNRF | A182-F304 | CL300 X S-80S TOTAL FABRICATION WEIGHT 2811.7 | 500 | 2 | EA | 334.8 | 669.6 | 40/40/30
1-3320-LP-186-001-201 | 1-3329-006-GCD8-500/008-GCD8-500/018-GCD8-025 | COOLING AIR LINE | 1OF1 | 3 | 9 | PIPE SMLS | PE | A312-TP304 | S-40S | 25 | 0.2 M | M | 0.4 | 0.1 | 40/40/30
1-3320-LP-186-001-201 | 1-3329-006-GCD8-500/008-GCD8-500/018-GCD8-025 | COOLING AIR LINE | 1OF1 | 3 | 10 | SPIRAL WOUND |  | INNER RING/HOOP : SS304,OUTER RING : SS | FILLER : GRAPHITE | 500 | 2 | EA | - |  | 40/40/30
1-3320-LP-186-001-201 | 1-3329-006-GCD8-500/008-GCD8-500/018-GCD8-025 | COOLING AIR LINE | 1OF1 | 3 | 11 | STUD BOLTS WITH 2 HEAVY HEX.NUTS |  | ASTM A193 Gr.B8 CL.1/A194 Gr.8 | 230 mm Length | 1.1/4 | 24 | EA | - |  | 40/40/30
1-3320-LP-186-001-201 | 1-3329-006-GCD8-500/008-GCD8-500/018-GCD8-025 | COOLING AIR LINE | 1OF1 | 3 | 12 | MST01 TOTAL ERECTION WEIGHT 0.4 |  |  |  | 500 | 1 | EA | - |  | 40/40/30

## EREC MATERIAL
ISO DWG NO | LINE NO | ISO DESC. | SH'T NO | REV. NO | ITEM NO | ITEM | END TYPE | MATERIAL | SCH/RATING | SIZE | Q'TY | (M/EA) | U.WEIGHT | T.WEIGHT | INSU. THK | REMARK

## PIPE
ISO DWG NO | LINE NO | ISO DESC. | SH'T NO | REV. NO | ITEM NO | ITEM | END TYPE | MATERIAL | SCH/RATING | SIZE | Q'TY | (M/EA) | U.WEIGHT | T.WEIGHT | INSU. THK | REMARK
1-3320-LP-186-001-201 | 1-3329-006-GCD8-500/008-GCD8-500/018-GCD8-025 | COOLING AIR LINE | 1OF1 | 3 | 1 | PIPE WELDED | BE | A312-TP304 | S-80S | 500 | 9.4 M | M | 1445.6 | 13588.6 | 40/40/30
1-3320-LP-186-001-201 | 1-3329-006-GCD8-500/008-GCD8-500/018-GCD8-025 | COOLING AIR LINE | 1OF1 | 3 | 9 | PIPE SMLS | PE | A312-TP304 | S-40S | 25 | 0.2 M | M | 0.4 | 0.1 | 40/40/30

## FITTINGS
ISO DWG NO | LINE NO | ISO DESC. | SH'T NO | REV. NO | ITEM NO | ITEM | END TYPE | MATERIAL | SCH/RATING | SIZE | Q'TY | (M/EA) | U.WEIGHT | T.WEIGHT | INSU. THK | REMARK
1-3320-LP-186-001-201 | 1-3329-006-GCD8-500/008-GCD8-500/018-GCD8-025 | COOLING AIR LINE | 1OF1 | 3 | 2 | REDUCER-CON | BW | A403-WP304W | S-80S x S-80S | 500X400 | 1 | EA | 71.4 | 71.4 | 40/40/30
1-3320-LP-186-001-201 | 1-3329-006-GCD8-500/008-GCD8-500/018-GCD8-025 | COOLING AIR LINE | 1OF1 | 3 | 3 | THERMOWELL HALF COUPLING TYPE B | SW | A182-F304 | CL6000 | 500X40 | 1 | EA | 0.9 | 0.9 | 40/40/30
1-3320-LP-186-001-201 | 1-3329-006-GCD8-500/008-GCD8-500/018-GCD8-025 | COOLING AIR LINE | 1OF1 | 3 | 4 | COUPLING-HALF | SW | A182-F304 | CL3000 | 500X25 | 1 | EA | 0.3 | 0.3 | 40/40/30
1-3320-LP-186-001-201 | 1-3329-006-GCD8-500/008-GCD8-500/018-GCD8-025 | COOLING AIR LINE | 1OF1 | 3 | 5 | ELBOW SR 90D | BW | A403-WP304W | S-80S | 500 | 1 | EA | 123.7 | 123.7 | 40/40/30
1-3320-LP-186-001-201 | 1-3329-006-GCD8-500/008-GCD8-500/018-GCD8-025 | COOLING AIR LINE | 1OF1 | 3 | 6 | ELBOW LR 45D | BW | A403-WP304W | S-80S | 500 | 1 | EA | 92.8 | 92.8 | 40/40/30
1-3320-LP-186-001-201 | 1-3329-006-GCD8-500/008-GCD8-500/018-GCD8-025 | COOLING AIR LINE | 1OF1 | 3 | 7 | ELBOW LR 90D | BW | A403-WP304W | S-80S | 500 | 4 | EA | 742.4 | 2969.6 | 40/40/30
1-3320-LP-186-001-201 | 1-3329-006-GCD8-500/008-GCD8-500/018-GCD8-025 | COOLING AIR LINE | 1OF1 | 3 | 8 | FLANGE | WNRF | A182-F304 | CL300 X S-80S TOTAL FABRICATION WEIGHT 2811.7 | 500 | 2 | EA | 334.8 | 669.6 | 40/40/30
1-3320-LP-186-001-201 | 1-3329-006-GCD8-500/008-GCD8-500/018-GCD8-025 | COOLING AIR LINE | 1OF1 | 3 | 12 | MST01 TOTAL ERECTION WEIGHT 0.4 |  |  |  | 500 | 1 | EA | - |  | 40/40/30

## BOLT-NUT
ISO DWG NO | LINE NO | ISO DESC. | SH'T NO | REV. NO | ITEM NO | ITEM | END TYPE | MATERIAL | SCH/RATING | SIZE | Q'TY | (M/EA) | U.WEIGHT | T.WEIGHT | INSU. THK | REMARK
1-3320-LP-186-001-201 | 1-3329-006-GCD8-500/008-GCD8-500/018-GCD8-025 | COOLING AIR LINE | 1OF1 | 3 | 10 | SPIRAL WOUND |  | INNER RING/HOOP : SS304,OUTER RING : SS | FILLER : GRAPHITE | 500 | 2 | EA | - |  | 40/40/30
1-3320-LP-186-001-201 | 1-3329-006-GCD8-500/008-GCD8-500/018-GCD8-025 | COOLING AIR LINE | 1OF1 | 3 | 11 | STUD BOLTS WITH 2 HEAVY HEX.NUTS |  | ASTM A193 Gr.B8 CL.1/A194 Gr.8 | 230 mm Length | 1.1/4 | 24 | EA | - |  | 40/40/30